## 去重后数据
术语 | 别名 | 类别 | 多标签 | 备注 | 来源文件 | 创建时间 | 更新时间
对焦失败 | 无法对焦;Focus Fail | 异常现象 | 影像相关;摄像头模组 | **定义**: 摄像头无法正确锁定焦点。 **判定口径**: AF成功率 <95%。 **常见场景**: 暗光/微距/移动拍摄。 **排查路径**: 检查固件→电机→镜头洁净度。 **对策**: 增加AF日志采集，改善模组洁净管控。 | 标准化词典
死机 | 系统死机;Hang | 异常现象 | 软件相关;硬件相关 | **定义**: 系统停止响应。 **判定口径**: 连续无响应 >30s。 **常见场景**: 高并发任务/内存不足。 **排查路径**: 抓取log→检查内存/CPU占用。 **对策**: 优化系统调度，增加watchdog。 | 标准化词典
信号弱 | 信号差;Low Signal | 异常现象 | 通信相关;用户体验 | **定义**: 手机在正常网络环境下信号强度不足。 **判定口径**: RSRP < -110dBm。 **常见场景**: 地铁、地下室。 **排查路径**: 检查天线设计→射频通道。 **对策**: 优化天线布局，增加功放。 | 标准化词典
自动重启 | 意外重启;Auto Reboot | 异常现象 | 软件相关;系统稳定性 | **定义**: 手机非人为操作重启。 **判定口径**: 重启频率 >1 次/天。 **常见场景**: 系统升级、APP异常。 **排查路径**: 分析log→排查内存/电源。 **对策**: 优化系统稳定性，修复Bug。 | 标准化词典
充电慢 | 慢充;Slow Charging | 异常现象 | 电池;硬件相关 | **定义**: 充电速率低于设计值。 **判定口径**: 充电电流 < 额定值 70%。 **常见场景**: 使用非原装充电器。 **排查路径**: 检查充电IC→协议识别。 **对策**: 增加兼容性测试，优化协议栈。 | 标准化词典
电池续航不足 | Poor Battery Life;续航差 | 工具 | 电池;硬件相关 | **定义**: 单次充电使用时长不足。 **判定口径**: 使用时长低于标称值 20%。 **常见场景**: 高功耗应用。 **排查路径**: 功耗分析→检查电芯容量。 **对策**: 优化系统调度，提升电池能量密度。 | 标准化词典
耗电异常 | 功耗异常;Abnormal Power Drain | 异常现象 | 软件相关;电池 | **定义**: 待机/使用时电量消耗过快。 **判定口径**: 待机功耗 >200mW。 **常见场景**: APP后台运行。 **排查路径**: 分析耗电曲线→定位进程。 **对策**: 优化系统调度，限制异常应用。 | 标准化词典
自动关机 | 无故关机;Unexpected Shutdown | 异常现象 | 硬件相关;电池 | **定义**: 手机电量充足时自动关机。 **判定口径**: 电量 >20% 突然关机。 **常见场景**: 电池老化/低温。 **排查路径**: 检查电池内阻→PMIC。 **对策**: 增加低温补偿，优化电源管理。 | 标准化词典
触控失灵 | 触摸屏无响应;Touch Fail | 异常现象 | 显示相关;人机交互 | **定义**: 触摸操作无效或延迟。 **判定口径**: 单点/多点触控测试失败。 **常见场景**: 高湿环境、屏幕贴膜。 **排查路径**: 检查TP模组→固件→驱动IC。 **对策**: 优化算法，改善屏幕贴合。 | 标准化词典
频偏 | 频率偏移;Frequency Offset | 工具 | 通信相关;射频相关 | **定义**: 无线发射频率偏离标准值。 **判定口径**: 偏移 >±50ppm。 **常见场景**: OTA测试、极端温度。 **排查路径**: 检查晶振→校准电路。 **对策**: 增加温补电路，改善器件精度。 | 标准化词典
SIM不识别 | SIM卡无效;SIM Not Detected | 异常现象 | 硬件相关;通信相关 | **定义**: 插入SIM卡无效。 **判定口径**: 检测失败率 >1%。 **常见场景**: 卡托松动、触点脏污。 **排查路径**: 检查SIM座→检测电路。 **对策**: 提升卡座强度，优化接触可靠性。 | 标准化词典
残影 | 烧屏;Image Retention | 异常现象 | 显示相关;可靠性 | **定义**: 静态画面残留。 **判定口径**: 静态图像切换后残留 >30s。 **常见场景**: OLED屏。 **排查路径**: 检查驱动算法→面板寿命。 **对策**: 优化像素刷新，增加均匀老化策略。 | 标准化词典
充不进电 | 无法充电;Not Charging | 异常现象 | 电池;硬件相关 | **定义**: 手机接入电源无法充电。 **判定口径**: 电池电量无上升。 **常见场景**: 接口损坏、过放保护。 **排查路径**: 检查充电口→电池保护板。 **对策**: 增强接口防护，优化BMS策略。 | 标准化词典
语音助手误触发 | 语音助手误唤醒;Voice Assistant False Trigger | 异常现象 | 软件相关;人机交互 | **定义**: 无操作时语音助手被误触发。 **判定口径**: 误触发率 >1%。 **常见场景**: 环境噪声。 **排查路径**: 检查麦克风阵列→关键词算法。 **对策**: 优化关键词模型，增加二次确认。 | 标准化词典
噪音 | 杂音;Noise | 异常现象 | 声学;硬件相关 | **定义**: 通话/播放时出现异常声音。 **判定口径**: SNR <20dB。 **常见场景**: 通话/音频播放。 **排查路径**: 检查麦克风→音频IC。 **对策**: 优化声学设计，改善防尘网。 | 标准化词典
闪烁 | 屏闪;Flicker | 异常现象 | 显示相关;影像相关 | **定义**: 屏幕亮度快速变化。 **判定口径**: PWM频率 <240Hz。 **常见场景**: 低亮度使用。 **排查路径**: 检查驱动IC→调光方案。 **对策**: 提升PWM频率，采用DC调光。 | 标准化词典
系统升级失败 | OTA失败;OTA Fail | 异常现象 | 软件相关;系统升级 | **定义**: OTA升级无法完成。 **判定口径**: 升级失败率 >1%。 **常见场景**: 网络中断、存储不足。 **排查路径**: 检查下载包→存储空间。 **对策**: 增强断点续传，提示存储清理。 | 标准化词典
漏测 | 测试遗漏;Missed Test | 工具 | 质量体系;测试验证 | **定义**: 应检项目未执行。 **判定口径**: 测试覆盖率 <100%。 **常见场景**: 产线OBA/功能测试。 **排查路径**: 审核工艺卡→检查治具。 **对策**: 加强自动化测试和流程审核。 | 标准化词典
过充 | 过度充电;Over Charging | 异常现象 | 电池;安全相关 | **定义**: 电池电压超过安全上限。 **判定口径**: 电压 >4.35V。 **常见场景**: 充电保护失效。 **排查路径**: 检查BMS→充电IC。 **对策**: 增加保护电路，提升电芯一致性。 | 标准化词典
视频不同步 | 声画不同步;AV Sync Issue | 异常现象 | 软件相关;影像相关 | **定义**: 视频播放时声音和画面不同步。 **判定口径**: 延迟 >200ms。 **常见场景**: 在线播放、通话。 **排查路径**: 检查解码→缓冲机制。 **对策**: 优化同步算法，减少延迟。 | 标准化词典
待机掉电快 | 待机耗电大;High Standby Power | 异常现象 | 软件相关;电池 | **定义**: 手机在待机时掉电快。 **判定口径**: 待机功耗 >1%/h。 **常见场景**: 应用后台异常。 **排查路径**: 检查系统进程→基带状态。 **对策**: 优化后台管控，降低常驻功耗。 | 标准化词典
电池容量衰减 | 电池老化;Battery Aging | 工具 | 电池;可靠性 | **定义**: 电池可用容量下降。 **判定口径**: 循环 500 次后容量 <80%。 **常见场景**: 长期使用。 **排查路径**: 读取电池健康数据。 **对策**: 改善材料体系，增加健康监控。 | 标准化词典
虚焊 | 假焊;Cold Solder | 异常现象 | SMT;制造工艺 | **定义**: 焊点不牢固。 **判定口径**: X-Ray 显示空洞 >20%。 **常见场景**: PCBA生产。 **排查路径**: 检查焊膏→回流工艺。 **对策**: 增强锡膏管理，优化工艺窗口。 | 标准化词典
电池过热 | 电池温度过高;Battery Overheat | 异常现象 | 硬件相关;安全相关 | **定义**: 电池在充电或使用时过热。 **判定口径**: 电池温度 >45℃。 **常见场景**: 快充、高负载。 **排查路径**: 检查充电IC→散热设计。 **对策**: 增加温控保护，改善散热。 | 标准化词典
恶意重启 | Bootloop;Reboot Loop | 异常现象 | 软件相关;系统启动 | **定义**: 系统不断重启。 **判定口径**: 启动失败 >3 次。 **常见场景**: 系统损坏、刷机失败。 **排查路径**: 检查启动镜像→硬件异常。 **对策**: 增加恢复模式，优化刷机校验。 | 标准化词典
SAR | 比吸收率;Specific Absorption Rate | 部件 | 安全相关;通信相关 | **定义**: 人体吸收电磁能量的速率。 **判定口径**: <2.0 W/kg。 **常见场景**: 手机靠近头部。 **排查路径**: 测试实验室验证。 **对策**: 优化射频发射功率，改善天线布局。 | 标准化词典
无线充不稳 | 无线充电中断;Wireless Charging Unstable | 异常现象 | 硬件相关;充电 | **定义**: 无线充电过程中频繁中断。 **判定口径**: 中断率 >5%。 **常见场景**: 位置偏移。 **排查路径**: 检查线圈对准→EMC干扰。 **对策**: 优化线圈设计，改善异物检测。 | 标准化词典
自拍过曝 | 前摄过曝;Selfie Overexposure | 异常现象 | 影像相关;摄像头模组 | **定义**: 前置摄像头拍照曝光过度。 **判定口径**: 过曝面积 >20%。 **常见场景**: 强光自拍。 **排查路径**: 检查AE算法→镜头参数。 **对策**: 优化HDR，增加曝光补偿。 | 标准化词典
短信收发失败 | SMS失败;SMS Fail | 异常现象 | 通信相关;功能 | **定义**: 短信发送或接收失败。 **判定口径**: 失败率 >1%。 **常见场景**: 弱信号、漫游。 **排查路径**: 检查基带→中心号码。 **对策**: 增强网络兼容性，提示用户检查配置。 | 标准化词典
电池发热 | 充电发烫;Battery Heating | 异常现象 | 电池;安全相关 | **定义**: 电池温度异常升高。 **判定口径**: 电池温度 >50℃。 **常见场景**: 快充、边充边玩。 **排查路径**: 检查快充协议→电芯阻抗。 **对策**: 控制快充功率，提升散热。 | 标准化词典
电池膨胀 | 电芯膨胀;Cell Expansion | 异常现象 | 电池;可靠性 | **定义**: 电芯鼓胀导致结构异常。 **判定口径**: 厚度增加 >10%。 **常见场景**: 高温、寿命末期。 **排查路径**: 检查气胀情况。 **对策**: 优化电芯材料，增加气体吸收层。 | 标准化词典
录像掉帧 | 视频丢帧;Video Frame Drop | 异常现象 | 影像相关;性能指标 | **定义**: 录像过程中丢失帧。 **判定口径**: 丢帧率 >5%。 **常见场景**: 高分辨率录像。 **排查路径**: 检查存储写入速度→ISP负载。 **对策**: 提升存储性能，优化编码。 | 标准化词典
VoLTE异常 | VoLTE不通;VoLTE Fail | 异常现象 | 通信相关;功能 | **定义**: VoLTE功能不可用。 **判定口径**: 呼叫成功率 <95%。 **常见场景**: 网络制式切换。 **排查路径**: 检查配置→基带协议。 **对策**: 优化协议栈，增强兼容性。 | 标准化词典
数据漫游异常 | 数据漫游失败;Data Roaming Fail | 异常现象 | 通信相关;功能 | **定义**: 数据漫游无法使用。 **判定口径**: 成功率 <95%。 **常见场景**: 国外网络。 **排查路径**: 检查基带配置→运营商兼容性。 **对策**: 增强测试覆盖，优化协议实现。 | 标准化词典
过放 | 过度放电;Over Discharging | 异常现象 | 电池;安全相关 | **定义**: 电池电压低于安全下限。 **判定口径**: 电压 <3.0V。 **常见场景**: 长时间未充电。 **排查路径**: 检查电池保护板。 **对策**: 增加欠压保护，改善电量计校准。 | 标准化词典
电量显示异常 | 电量不准;Inaccurate Battery Indicator | 异常现象 | 软件相关;电池 | **定义**: 电量显示与实际不符。 **判定口径**: 偏差 >10%。 **常见场景**: 电量跳变。 **排查路径**: 检查计量芯片→软件校准。 **对策**: 增加自学习算法，优化校准机制。 | 标准化词典
无法通话 | 语音通话失败;Call Fail | 异常现象 | 通信相关;功能 | **定义**: 无法接通语音通话。 **判定口径**: 呼叫失败率 >1%。 **常见场景**: 弱信号、运营商限制。 **排查路径**: 检查基带→网络配置。 **对策**: 增强兼容性，优化协议。 | 标准化词典
漫游失败 | 网络漫游失败;Roaming Fail | 异常现象 | 通信相关;功能 | **定义**: 手机无法漫游。 **判定口径**: 漫游成功率 <95%。 **常见场景**: 出国、异网。 **排查路径**: 检查SIM配置→运营商策略。 **对策**: 增强兼容性，更新漫游表。 | 标准化词典
夜拍拖影 | 暗光拖影;Night Smear | 异常现象 | 影像相关;摄像头模组 | **定义**: 暗光下拍照出现拖影。 **判定口径**: 拖影长度 >3px。 **常见场景**: 夜景拍照。 **排查路径**: 检查快门速度→OIS。 **对策**: 优化夜景算法，提升防抖性能。 | 标准化词典
松脱 | 松动;Loose | 异常现象 | 结构相关;可靠性 | **定义**: 螺丝/卡扣失去紧固力。 **判定口径**: 力矩 <70% 标准。 **常见场景**: 跌落/运输。 **排查路径**: 检查扭矩记录。 **对策**: 增加锁附监控，改善螺丝工艺。 | 标准化词典
视频通话卡顿 | 视频聊天卡顿;Video Call Lag | 异常现象 | 通信相关;用户体验 | **定义**: 视频通话过程中画面卡顿。 **判定口径**: FPS <20。 **常见场景**: 网络弱。 **排查路径**: 检查带宽→视频编解码。 **对策**: 优化编解码，支持自适应码率。 | 标准化词典
电池鼓包 | 电池膨胀;Battery Swelling | 异常现象 | 硬件相关;安全相关 | **定义**: 电池外形鼓起。 **判定口径**: 厚度增加 >10%。 **常见场景**: 长期充电/老化。 **排查路径**: 检查循环次数→气体析出。 **对策**: 严格寿命管控，优化材料。 | manual_append_detailed_symptoms | 2025-09-25T13:47:19.427446 | 2025-09-25T13:47:19.427446
传感器漂移 | 传感器不准;Sensor Drift | 异常现象 | 硬件相关;传感器 | **定义**: 传感器数值随时间偏移。 **判定口径**: 偏差 >10%。 **常见场景**: 长时间运行。 **排查路径**: 检查校准机制→温度补偿。 **对策**: 增强校准，优化补偿算法。 | 标准化词典
无法充电 | 充电失败;Charging Fail | 异常现象 | 硬件相关;充电 | **定义**: 手机无法进入充电状态。 **判定口径**: 插入充电器无反应。 **常见场景**: 接口损坏。 **排查路径**: 检查尾插→充电IC。 **对策**: 提升接口强度，增加防尘设计。 | 标准化词典
屏幕进灰 | 显示进灰;Dust Inside Screen | 异常现象 | 显示相关;结构相关 | **定义**: 屏幕层间进入异物。 **判定口径**: 黑屏下可见颗粒。 **常见场景**: 密封不良。 **排查路径**: 检查密封胶→结构间隙。 **对策**: 改善装配工艺，增加洁净度控制。 | 标准化词典
应用闪退 | APP崩溃;App Crash | 异常现象 | 软件相关;用户体验 | **定义**: 应用运行中意外关闭。 **判定口径**: 崩溃率 >1%。 **常见场景**: 高内存占用。 **排查路径**: 查看log→内存泄漏。 **对策**: 优化APP，完善异常捕获。 | manual_append_detailed_symptoms | 2025-09-25T13:47:19.428444 | 2025-09-25T13:47:19.428444
距离感应失效 | 距离传感器异常;Proximity Fail | 异常现象 | 硬件相关;传感器 | **定义**: 通话时距离感应无效。 **判定口径**: 误判率 >5%。 **常见场景**: 贴膜遮挡。 **排查路径**: 检查传感器窗口→算法。 **对策**: 增加窗口透光率，优化算法。 | 标准化词典
彩信失败 | MMS失败;MMS Fail | 异常现象 | 通信相关;功能 | **定义**: 彩信发送/接收失败。 **判定口径**: 成功率 <95%。 **常见场景**: 网络不稳定。 **排查路径**: 检查APN配置→运营商支持。 **对策**: 优化配置兼容性。 | 标准化词典
语音识别不准 | 语音识别错误;ASR Inaccuracy | 异常现象 | 软件相关;人机交互 | **定义**: 语音识别准确率低。 **判定口径**: 准确率 <90%。 **常见场景**: 方言、噪音环境。 **排查路径**: 检查算法→语料。 **对策**: 优化模型，增加噪声鲁棒性。 | 标准化词典
加速度异常 | 加速度计失效;Accelerometer Fail | 异常现象 | 硬件相关;传感器 | **定义**: 加速度计无法正确测量。 **判定口径**: 偏差 >10%。 **常见场景**: 翻转屏幕、计步。 **排查路径**: 检查焊点→校准。 **对策**: 增加自校准，提升可靠性。 | 标准化词典
屏幕碎裂 | 屏幕破裂;Screen Crack | 异常现象 | 显示相关;结构相关 | **定义**: 显示屏出现裂纹/碎裂。 **判定口径**: 裂纹可见。 **常见场景**: 跌落。 **排查路径**: 检查玻璃材质/结构。 **对策**: 使用康宁大猩猩玻璃，优化保护壳设计。 | 标准化词典
快充不生效 | 快充失败;Fast Charging Fail | 异常现象 | 硬件相关;充电 | **定义**: 手机无法进入快充模式。 **判定口径**: 实测功率 <10W。 **常见场景**: 非匹配适配器。 **排查路径**: 检查协议→电路设计。 **对策**: 增强快充兼容性。 | 标准化词典
色偏 | 显示偏色;Color Shift | 异常现象 | 显示相关;CMF | **定义**: 显示色彩与标准不符。 **判定口径**: ΔE >3。 **常见场景**: 屏幕老化。 **排查路径**: 检查色彩管理→面板一致性。 **对策**: 增加出厂校色，优化算法。 | 标准化词典
网络不稳定 | 信号掉线;Network Unstable | 异常现象 | 通信相关;可靠性 | **定义**: 移动网络频繁中断。 **判定口径**: 掉线率 >3%。 **常见场景**: 弱信号。 **排查路径**: 检查基带→天线设计。 **对策**: 优化射频匹配，改进算法。 | 标准化词典
亮度不均 | 屏幕亮度不均;Brightness Uneven | 异常现象 | 显示相关;影像相关 | **定义**: 屏幕不同区域亮度差异。 **判定口径**: ΔL/L >20%。 **常见场景**: 灰阶测试。 **排查路径**: 检查背光模组。 **对策**: 改善背光均匀性设计。 | 标准化词典
气压计失效 | 气压传感器异常;Barometer Fail | 异常现象 | 硬件相关;传感器 | **定义**: 气压值不正确。 **判定口径**: 偏差 >5hPa。 **常见场景**: 高度测量。 **排查路径**: 检查传感器→校准。 **对策**: 增加温度补偿，优化算法。 | 标准化词典
磁力计不准 | 电子罗盘异常;Magnetometer Fail | 异常现象 | 硬件相关;传感器 | **定义**: 磁力计方向偏差大。 **判定口径**: 偏差 >15°。 **常见场景**: 地铁、金属环境。 **排查路径**: 检查磁屏蔽→算法。 **对策**: 优化补偿算法。 | 标准化词典
通话掉线 | Call Drop | 异常现象 | 通信相关;用户体验 | **定义**: 通话过程中意外中断。 **判定口径**: 掉话率 >2%。 **常见场景**: 移动场景、弱覆盖。 **排查路径**: 抓取log→检查协议栈→网络条件。 **对策**: 优化射频功率控制，改善切换策略。 | 标准化词典
电流过大 | Over Current | 异常现象 | 硬件相关;电气性能 | **定义**: 工作电流超过额定值。 **判定口径**: 电流 >1.5×额定。 **常见场景**: 充电、射频发射。 **排查路径**: 检查供电→替换IC。 **对策**: 增加过流保护，优化电源管理。 | 标准化词典
短路 | Short Circuit | 异常现象 | 硬件相关;电气连接 | **定义**: 电路异常导通。 **判定口径**: 电阻 <1Ω。 **常见场景**: PCBA调试。 **排查路径**: 热像定位→逐级隔离。 **对策**: 增加保护设计，加强制程防呆。 | 标准化词典
陀螺仪异常 | Gyro Fail | 异常现象 | 硬件相关;传感器 | **定义**: 陀螺仪无法正常工作。 **判定口径**: 偏差 >5°。 **常见场景**: 游戏、导航。 **排查路径**: 检查模组→校准。 **对策**: 优化算法，提升防震设计。 | 标准化词典
腐蚀 | 生锈;腐蚀;Corrosion | 异常现象 | 可靠性;外观 | 金属部件因接触汗液、盐雾等腐蚀性物质而发生的化学变化，影响功能和寿命。 | manual_append | 2025-09-25T11:05:20.434812 | 2025-09-25T11:05:20.434812
变砖 | 无法开机;系统崩溃;Brick | 异常现象 | 软件相关;硬件相关 | 手机软件系统严重故障，无法正常启动或使用的状态，通常需强制刷机修复。 | 标准化词典
工装 | 夹具;治具;Fixture | 工具 | 制造工艺;测试验证 | 在生产或测试中用于定位和固定产品的装置，其精度直接影响产品一致性。 | 标准化词典
离子污染度 | 离子洁净度 | 工具 | PCB;可靠性;测试验证 | 单位面积PCB表面可水解离子的当量浓度，常用NaCl当量表示，要求低于特定阈值（如1.56μg/cm²）。 | 标准化词典
胶体物理老化 | 物理老化 | 异常现象 | 可靠性;点胶;物料 | 非晶态聚合物在玻璃化转变温度以下，其体积和 enthalpy 向平衡状态缓慢松弛的过程，导致性能变化。 | 标准化词典
天线频段 | 工作频段 | 工具 | 硬件相关;通信相关;设计 | 天线能有效工作的频率范围，需覆盖目标市场的所有通信制式（如LTE Band 1, 3, 5...）。 | 标准化词典
邦定线线径 | 金线直径 | 工具 | 工艺参数;半导体;封装 | 键合金线的直径，常见有0.8mil, 1.0mil, 1.2mil等，影响电流承载能力和机械强度。 | 标准化词典
纳米注塑 | NMT | 工具 | 工艺参数;结构相关;可靠性 | 在金属表面通过化学处理形成纳米级微孔，注塑时塑料渗入形成强机械互锁，实现金属与塑料的牢固结合。 | 标准化词典
黑屏 | 屏幕不亮;Black Screen | 异常现象 | 显示相关;硬件相关 | 手机有反应（如振动）但屏幕无任何显示，可能与屏幕、FPC或主板供电有关。 | 标准化词典
背光 | 背光模组;Backlight | 部件 | 部件;显示相关 | 为LCD屏幕提供光源的组件，常见不良有亮度不均、漏光、mura（斑驳）。 | 标准化词典
锡瘟 | Tin Pest | 异常现象 | 可靠性;物料;硬件相关 | 纯锡在低温下（<13.2°C）由白锡（β锡）转变为灰锡（α锡）的相变，伴随体积膨胀和粉末化。 | 标准化词典
信号眼图 | 眼图 | 工具 | 硬件相关;测试验证;设计 | 用于评估高速数字信号质量（如MIPI, USB）的图形化方法，眼图张开度越大，信号质量越好。 | 标准化词典
隔磁片 | 磁性屏蔽片;Magnetic Shielding Sheet | 部件 | 部件;EMC | 贴在器件上防止磁场干扰的薄片，粘贴不良或破损会影响无线充电或传感器性能。 | 标准化词典
CABC | 内容自适应背光控制;Content Adaptive Backlight Control | 工具 | 影像相关;功耗优化 | 根据显示内容自动调节背光以节省功耗，算法不良会导致屏幕闪烁或亮度异常。 | 标准化词典
静电放电抗扰度 | ESD Immunity | 工具 | EMC;可靠性;硬件相关 | 设备抵御静电放电干扰而不出现性能降级或损坏的能力，需满足IEC 61000-4-2等标准。 | 标准化词典
激活 | 电池激活;Battery Activation | 工具 | 硬件相关;工艺参数 | 新电池首次充电的特定流程，以稳定其化学性能，但现在多数锂电已不需要。 | 标准化词典
拉拔力 | 插拔力;Insertion/Extraction Force | 部件 | 硬件相关;可靠性 | 将连接器插入或拔出的力，过小导致接触不良，过大会影响用户体验和寿命。 | 标准化词典
边框 | 中框;Middle Frame | 部件 | 部件;外观 | 手机的骨架结构，用于固定内部元件，变形或腐蚀会影响整机强度和气密性。 | 标准化词典
烘烤 | 低温烘烤;Baking | 工具 | PCB;工艺参数 | 对受潮的PCB或元件进行烘干，去除湿气，防止回流焊时出现爆米花现象。 | 标准化词典
板级可靠性 | BLR | 工具 | 可靠性;硬件相关;PCB | 针对装配好的PCB进行的可靠性测试，如温度循环、跌落、弯曲等，评估其在实际应用中的寿命。 | 标准化词典
断触 | 触摸失灵;Touch Failure | 异常现象 | 硬件相关;人机交互 | 触摸屏局部或全部失去响应，可能与TP本身、FPC连接或软件驱动有关。 | 标准化词典
Gap | 间隙;面差 | 部件 | 外观;装配 | 指手机外壳部件之间的间隙和高度差，是衡量装配精度和美观度的重要指标。 | 标准化词典
钝化 | 钝化层;Passivation | 工具 | 硬件相关;PCB | 在芯片或PCB表面形成保护层，防止腐蚀和短路，损伤会导致可靠性问题。 | 标准化词典
分板 | 板边切割;Board Cutting | 工具 | PCB;工艺参数 | 将拼板后的PCB分割成单板，方式不当会导致板边毛刺、裂纹或应力损伤。 | 标准化词典
LDS天线 | 激光直接成型天线 | 部件 | 制造工艺;通信相关;设计 | 利用激光在特定塑料上活化出电路图案，然后化学镀金属形成天线。集成度高，适合复杂三维结构。 | 标准化词典
CPK | 过程能力指数;Process Capability Index | 工具 | 制造工艺;质量体系 | 衡量生产过程稳定满足规格要求的能力，大于1.33表示过程能力良好。 | 标准化词典
触点 | 金手指;Contact Pin | 部件 | 部件;电气连接 | 电池、屏幕等模块上与主板连接的导电触点，氧化或污染会导致接触不良。 | 标准化词典
DQA | 设计质量保证;Design Quality Assurance | 工具 | 流程相关;项目相关 | 在研发阶段介入，确保产品设计满足可靠性、可制造性等质量要求的角色。 | 标准化词典
DSU | 动态软件更新;Dynamic System Updates | 工具 | 项目相关;工具 | Android项目在运行时切换系统镜像的技术，用于软件调试与测试。 | 标准化词典
接地点 | 接地位置;Grounding Point | 部件 | EMC;PCB | PCB上用于连接参考电位的点，设计不良会导致EMC问题或信号干扰。 | 标准化词典
SMT | 表面贴装技术;Surface Mount Technology | 工具 | 硬件相关;PCB | 将电子元器件贴装到PCB上的核心工艺，涉及锡膏印刷、贴片、回流焊。 | 标准化词典
过炉 | 回流焊;Reflow Soldering | 工具 | SMT;工艺参数 | SMT关键工序，通过加热使锡膏熔化连接元件，温度曲线设置至关重要。 | 标准化词典
校屏 | 屏幕校准;Screen Calibration | 工具 | 制造工艺;显示相关 | 对显示屏的色温、Gamma、均匀性等进行软件校准，保证显示一致性。 | 标准化词典
BTB连接器 | 板对板连接器;Board-to-Board Connector | 部件 | 部件;电气连接 | 连接主板与副板、显示模组等的重要元件，易出现接触不良、虚焊等故障。 | 标准化词典
公母座 | 插头与插座;Connector Pair | 部件 | 部件;电气连接 | 配对的连接器，如USB公座和母座，存在插拔力不良、寿命不足等风险。 | 标准化词典
关机 | 自动关机;Auto Shutdown | 异常现象 | 软件相关;硬件相关 | 非人为操作导致的手机自动断电，可能与电池、电源管理芯片或系统有关。 | 标准化词典
X射线荧光光谱 | XRF | 工具 | 测试验证;物料;CMF | 利用X射线激发样品元素产生特征荧光，进行成分定性定量分析，用于镀层厚度、材料成分检测。 | 标准化词典
治具 | 夹具;Fixture | 工具 | 制造工艺;测试验证 | 在生产或测试中用于定位和固定产品的装置，其精度直接影响产品一致性。 | manual_append_final | 2025-09-25T11:20:17.964194 | 2025-09-25T11:20:17.964194
人因 | 人因工程;Human Factors | 工具 | 设计;人机交互 | 研究人、机器及环境之间相互作用的学科，旨在优化产品易用性和舒适度。 | 标准化词典
假电 | 虚电;False Power | 异常现象 | 硬件相关;软件相关 | 手机显示电量充足但迅速关机，通常与电池老化、电量计校准不准有关。 | 标准化词典
焊点IMC | Intermetallic Compound | 部件 | SMT;可靠性;硬件相关 | 焊料与焊盘金属界面生成的金属间化合物层。适中的IMC厚度是良好焊接的标志，过厚则脆。 | 标准化词典
阻焊 | 阻焊层;Solder Mask | 部件 | PCB;设计 | 覆盖在PCB铜箔上的绿色或其他颜色的绝缘保护层，防止短路和氧化。 | 标准化词典
滚轴 | 铰链;Hinge | 部件 | 部件;可靠性 | 折叠屏手机的关键部件，负责屏幕弯折，对疲劳寿命和顺滑度要求极高。 | 标准化词典
清尾 | 生产线清尾;Line Clearance | 工具 | 流程相关;操作 | 生产订单结束时，清理生产线上的物料和产品，确保下一订单顺利开始。 | 标准化词典
过孔 | 导通孔;Via | 部件 | PCB;工艺参数 | PCB上用于连接不同层电路的孔，孔铜不良会导致开路或可靠性问题。 | 标准化词典
断流 | 网络中断;Network Disconnection | 异常现象 | 硬件相关;软件相关 | 在使用Wi-Fi或移动数据时，网络连接意外中断又快速恢复的现象。 | 标准化词典
离子清洁度 | Ionic Cleanliness | 部件 | PCB;可靠性;测试验证 | 衡量PCB表面离子污染物含量的指标，单位通常为μg NaCl/cm²，影响绝缘电阻。 | 标准化词典
检具 | 检验治具;Checking Fixture | 工具 | 测试验证;质量体系 | 专门用于快速检测产品尺寸或装配效果的工装，提升检验效率和一致性。 | 标准化词典
极耳 | 电池极耳;Battery Tab | 部件 | 部件;安全相关 | 电芯正负极引出的金属带，焊接不良或折断会导致电池无法充电或工作。 | 标准化词典
激光 | 激光焊接;Laser Welding | 工具 | 工艺参数;结构相关 | 使用激光能量进行精密焊接，常用于电池盖、内部结构件，热影响区小。 | 标准化词典
焊盘 | 焊点;Pad | 部件 | PCB;SMT | PCB上用于焊接元件的金属区域，氧化或污染会导致上锡不良、虚焊。 | 标准化词典
转轴 | 铰链;Hinge | 结构相关 | 部件;可靠性 | 折叠屏手机的关键部件，负责屏幕弯折，对疲劳寿命和顺滑度要求极高。 | manual_append_final | 2025-09-25T11:20:17.962195 | 2025-09-25T11:20:17.962195
盲孔 | 盲埋孔;Blind Via | 部件 | PCB;设计 | 仅连接PCB外层和内层，但不穿透整个板的导通孔，用于高密度布线。 | 标准化词典
点胶 | 打胶;Underfill | 工具 | 结构相关;工艺参数 | 在芯片底部填充胶水以增强机械强度和耐热性，胶量、路径是关键参数。 | 标准化词典
发热 | 过热;Overheat | 异常现象 | 硬件相关;可靠性 | 手机在充电、高负载运算或信号差时产生的明显温升，影响手感和安全。 | 标准化词典
功耗 | 功率消耗;Power Consumption | 部件 | 硬件相关;软件相关 | 手机工作时的电能消耗，是衡量续航能力的关键，异常功耗需重点分析。 | 标准化词典
Hotspot | 热点;局部过热 | 异常现象 | 硬件相关;可靠性 | 手机特定区域（如SoC、充电芯片）温度过高，影响用户体验和安全。 | 标准化词典
PMP | 项目管理计划;Project Management Plan | 工具 | 流程相关;组织职责 | 项目开展的总体指导文件，包含范围、进度、质量、风险等管理计划。 | 标准化词典
门限 | 阈值;Threshold | 部件 | 测试验证;软件相关 | 触发某种动作或判断合格与否的临界值，如功耗门限、信号强度门限。 | 标准化词典
MTBF | 平均无故障时间;Mean Time Between Failures | 工具 | 可靠性;性能指标 | 衡量产品可靠性的关键预测指标，通常通过可靠性试验数据计算得出。 | 标准化词典
卡托 | SIM卡托;SIM Card Tray | 部件 | 部件;外观 | 承载SIM卡和内存卡的可拆卸部件，存在装配不顺、易脱落等风险。 | 标准化词典
乱码 | 显示乱码;Garbled Characters | 异常现象 | 显示相关;软件相关 | 屏幕显示的文字或符号变成无法识别的代码，可能与软件或内存有关。 | 标准化词典
模流 | 模流分析;Mold Flow Analysis | 工具 | 设计;制造工艺 | 通过软件模拟塑料在模具内的流动、保压、冷却过程，预测潜在缺陷。 | 标准化词典
积墨 | 锡膏堆积;Solder Paste Accumulation | 异常现象 | SMT;制造工艺 | 钢网开口堵塞或刮刀压力不当导致锡膏印刷后局部过量，易引起连锡。 | 标准化词典
混光 | 灯光混合;Light Mixing | 异常现象 | 硬件相关;外观 | 不同颜色的LED灯光相互干扰，导致光色不纯，常见于指示灯设计。 | 标准化词典
盖板 | 玻璃盖板;Cover Glass | 部件 | 部件;外观 | 保护屏幕和装饰的前盖玻璃，要求高硬度、抗冲击和良好的光学性能。 | 标准化词典
飞线 | 跳线;Jumper Wire | 部件 | 部件;PCB | 在PCB上用于临时或永久修复电路连接的导线，影响可靠性和美观。 | 标准化词典
磕碰 | 撞击;Impact | 工具 | 可靠性;外观 | 模拟产品在日常使用中受到的小范围撞击，评估外壳和内部受损情况。 | 标准化词典
电迁移 | Electromigration | 异常现象 | 可靠性;硬件相关;半导体 | 集成电路金属互连线中，在高电流密度下金属原子沿电子流方向迁移，导致导线开路或短路。 | 标准化词典
多标签 | 标签;Tag | 工具 | 项目相关;软件相关 | 用于对问题、物料或知识进行分类和标记的元数据，便于筛选和管理。 | 标准化词典
晶振 | 晶体振荡器;Crystal Oscillator | 部件 | 部件;时钟 | 提供系统基准时钟信号的元件，失效会导致手机无法开机或功能紊乱。 | 标准化词典
润湿 | 焊锡润湿;Solder Wetting | 部件 | SMT;制造工艺 | 熔融焊锡在金属表面铺展并形成冶金结合的过程，是良好焊接的前提。 | 标准化词典
增益 | 天线增益;Antenna Gain | 部件 | 硬件相关;通信相关 | 天线在特定方向上的辐射强度与理想点源天线的比值，影响信号覆盖。 | 标准化词典
深色 | 暗色模式;Dark Mode | 工具 | 功能;显示相关 | 系统界面以深色为主色调的显示模式，有助于节省OLED屏幕功耗。 | 标准化词典
高光 | 镜面效果;High-Gloss | 部件 | 外观;CMF | 通过高精度加工得到的镜面般的光泽效果，易出现划伤、橘皮等不良。 | 标准化词典
色牢 | 颜色牢固度;Color Fastness | 部件 | CMF;可靠性 | 涂层、油墨等颜色抵抗光照、摩擦、汗液等作用而保持不褪色的能力。 | 标准化词典
花屏 | 屏幕花屏;Screen Corruption | 异常现象 | 显示相关;硬件相关 | 屏幕显示乱码、条纹或色块，通常与显示接口、驱动芯片或内存有关。 | 标准化词典
金线 | 键合线;Bonding Wire | 部件 | 部件;封装 | 芯片封装内部连接芯片焊盘和引线框架的细金属线，断裂会导致开路。 | 标准化词典
残胶 | 胶水残留;Glue Residual | 异常现象 | 制造工艺;外观 | 在点胶或贴合工艺后，多余的胶水残留在产品表面，影响美观和性能。 | 标准化词典
夹持 | 夹具夹紧;Clamping | 工具 | 工艺参数;工装 | 治具对产品的固定力，过小导致位移，过大可能导致产品变形或压伤。 | 标准化词典
X射线检测 | AXI | 工具 | SMT;制造工艺;测试验证 | 自动X射线检测，用于检查BGA、QFN等隐藏焊点的焊接质量，如短路、开路、空洞。 | 标准化词典
模痕 | 合模线;Parting Line | 异常现象 | 结构相关;外观 | 注塑件在模具分型面处产生的轻微痕迹，工艺控制可减轻其明显度。 | 标准化词典
热界面材料 | TIM | 部件 | 物料;热管理;可靠性 | 填充在发热器件与散热器之间，降低接触热阻的材料，如导热硅脂、相变材料、导热垫片。 | 标准化词典
热插拔 | 带电插拔;Hot Plug | 工具 | 硬件相关;可靠性 | 在手机开机状态下插入或拔出外设（如U盘），测试接口的耐受性。 | 标准化词典
ESD | 静电放电;Electro-Static Discharge | 工具 | 硬件相关;可靠性 | 测试手机抵御静电冲击的能力，不合格会导致芯片击穿或功能异常。 | 标准化词典
开箱 | 拆箱;Unboxing | 工具 | 质量体系;项目相关 | 指OBA（开箱审计），模拟客户首次打开产品包装的体验和检查。 | 标准化词典
回流焊 | 再流焊;Reflow | 工具 | SMT;工艺参数 | 通过加热使预涂的锡膏熔化，实现元器件与PCB焊盘连接的工艺。 | 标准化词典
凝露 | 冷凝水;Condensation | 异常现象 | 可靠性;测试验证 | 当环境温度骤变，手机内部较冷的表面凝结出水珠，可能导致短路。 | 标准化词典
白点 | 亮点;White Spot | 异常现象 | 硬件相关;显示相关 | 显示屏上常亮的白色像素点，属于LCD/OLED的坏点的一种。 | 标准化词典
驻波 | 驻波比;Standing Wave Ratio | 部件 | 硬件相关;通信相关 | 表征天线与馈线匹配程度的指标，驻波比过大意味着信号反射严重。 | 标准化词典
HALT | 高加速寿命测试;Highly Accelerated Life Test | 工具 | 可靠性;研发 | 通过施加高应力快速激发产品潜在缺陷的测试方法，用于设计阶段。 | 标准化词典
孔偏 | 钻孔偏移;Drilling Offset | 异常现象 | PCB;制造工艺 | PCB上的钻孔位置偏离设计中心，可能导致电气连接不良或短路。 | 标准化词典
追频 | 频率追踪;Frequency Tracking | 部件 | 无线充电;性能指标 | 无线充电系统中，根据负载变化动态调整工作频率以保持最佳效率。 | 标准化词典
粘附 | 附着力;Adhesion | 部件 | 制造工艺;可靠性 | 涂层、镀层或胶带与基材之间的结合强度，附着力不足会导致脱落。 | 标准化词典
OIS | 光学防抖;Optical Image Stabilization | 部件 | 功能;影像相关 | 通过镜组或传感器移动补偿手抖，模块不良会导致拍照模糊或异响。 | 标准化词典
电芯 | 电池芯;Battery Cell | 部件 | 部件;安全相关 | 电池的核心储能部件，其质量直接决定电池的容量、寿命和安全性。 | 标准化词典
鼓包 | 电池鼓包;Battery Swelling | 异常现象 | 硬件相关;安全相关 | 电池内部产生气体导致外壳膨胀，是严重的安全隐患，需立即停用。 | 标准化词典
红胶 | 红色胶水;Red Adhesive | 工具 | 物料;SMT | 一种用于波峰焊前暂时固定元件的胶水，点胶量和固化程度是关键。 | 标准化词典
机模 | 手机模型;Dummy Model | 工具 | 项目相关;结构相关 | 无功能的手机外观模型，用于早期结构验证、外观评估和营销展示。 | 标准化词典
公差 | 尺寸公差;Tolerance | 部件 | 设计;工艺参数 | 允许的尺寸变动范围，合理的公差设计是保证装配性和功能的关键。 | 标准化词典
电化学阻抗谱 | EIS | 工具 | 硬件相关;电池;可靠性 | 通过施加小幅交流电信号测量电池阻抗随频率的变化，用于分析电池健康状态和反应机理。 | 标准化词典
防呆 | 防错;Poka-Yoke | 工具 | 质量体系;工具 | 设计一种装置或方法，防止操作员出现错误，是提升直通率的关键。 | 标准化词典
声腔 | 扬声器腔体;Speaker Chamber | 部件 | 部件;声学 | 为扬声器提供共振空间的密封结构，其容积和设计对音质影响很大。 | 标准化词典
镜座 | 镜头座;Lens Holder | 部件 | 部件;摄像头模组 | 固定摄像头镜头的结构件，其加工精度和稳定性直接影响成像质量。 | 标准化词典
漏码 | 激光漏打;Missing Laser Marking | 异常现象 | 制造工艺;外观 | 产品上应有的序列号、Logo等信息未被激光打标或打标不清。 | 标准化词典
挂机 | 待机;Standby | 工具 | 软件相关;可靠性 | 手机在休眠状态下长时间运行，用于测试待机功耗和系统稳定性。 | 标准化词典
抛料 | 元件抛料;Component Rejection | 异常现象 | SMT;制造工艺 | 贴片机识别元件不合格或取料失败后将其丢弃，影响效率和成本。 | 标准化词典
烤机 | 老化测试;Burn-in Test | 工具 | 可靠性;硬件相关 | 让手机在特定条件下长时间运行，以提前暴露早期失效的元器件。 | 标准化词典
暗角 | 边缘暗影;Shading | 异常现象 | 摄像头模组;影像相关 | 照片四角出现亮度低于中心的现象，与镜头光学设计或组装有关。 | 标准化词典
爬行腐蚀 | creep corrosion | 异常现象 | 可靠性;PCB;硬件相关 | 在含硫气氛中，银等金属表面生成导电性硫化物绒毛，并在电场下延伸生长，导致短路。 | 标准化词典
漏液 | 电池漏液;Liquid Leakage | 异常现象 | 硬件相关;安全相关 | 电池电解液泄漏，具有腐蚀性且可能引发安全问题，是严重不良。 | 标准化词典
龟裂 | 细微裂纹;Craze Cracks | 异常现象 | 结构相关;可靠性 | 塑料或涂层表面出现的网状细微裂纹，通常与内应力或老化有关。 | 标准化词典
夹料 | 材料被夹;Material Pinching | 异常现象 | 制造工艺;结构相关 | 在装配过程中，线材、FPC等软性材料被外壳或螺丝不当挤压。 | 标准化词典
FPC | 柔性电路板;Flexible Printed Circuit | 部件 | 部件;电气连接 | 用于连接空间受限的部件，如摄像头、显示屏，易发生弯折断裂。 | 标准化词典
正压 | 正压力;Positive Pressure | 工具 | 工艺参数;结构相关 | 施加于产品表面的压力，如气密性测试时向密封腔体内充气加压。 | 标准化词典
合盖 | 闭合状态;Closed State | 工具 | 结构相关;可靠性 | 针对折叠屏手机，测试在闭合状态下的机构稳定性、缝隙和压力。 | 标准化词典
客诉 | 客户投诉;Customer Complaint | 工具 | 质量体系;项目相关 | 终端用户或客户对产品质量问题的反馈，是质量改进的重要输入。 | 标准化词典
击穿 | 电压击穿;Breakdown | 异常现象 | 硬件相关;安全相关 | 元器件因过电压导致绝缘失效而损坏，如电容击穿、ESD击穿。 | 标准化词典
PVT | 生产验证测试;Production Validation Test | 工具 | 测试验证;制造工艺 | 在量产初期进行的测试，验证生产线能否稳定地生产出合格产品。 | 标准化词典
高倍率扫描电镜 | SEM | 工具 | 测试验证;可靠性;失效分析 | 利用聚焦电子束扫描样品表面，获得高分辨率形貌图像，用于微观结构观察和失效分析。 | 标准化词典
冷屏 | 冷屏点亮;Cold Start Screen | 工具 | 显示相关;可靠性 | 在低温环境下对屏幕进行点亮测试，检查其响应速度和显示效果。 | 标准化词典
邦定胶 | Underfill；底部填充胶 | 工具 | 工艺参数;SMT;可靠性 | 用于BGA/CSP芯片底部填充的环氧树脂胶，通过毛细作用流入，增强焊点可靠性。 | 标准化词典
风枪 | 热风枪;Hot Air Gun | 工具 | 维修;SMT | 用于维修时加热焊料或拆焊元件的工具，温度和控制精度是关键。 | 标准化词典
钟摆 | 摆动测试;Pendulum Test | 工具 | 可靠性;结构相关 | 模拟手机在背包或口袋中来回摆动，测试其结构和连接的耐久性。 | 标准化词典
光感 | 环境光传感器;Ambient Light Sensor | 部件 | 部件;传感器 | 用于自动调节屏幕亮度，被遮挡或失效会导致屏幕亮度调节失常。 | 标准化词典
漂移 | 参数漂移;Parameter Drift | 异常现象 | 硬件相关;可靠性 | 元器件参数（如电阻值、时钟频率）随时间或温度发生缓慢变化。 | 标准化词典
开口 | 钢网开口;Stencil Aperture | 工具 | 工具;SMT | 钢网上用于让锡膏通过的孔，其尺寸和形状决定了锡膏的印刷量。 | 标准化词典
充电口 | USB-C接口;Type-C Port | 部件 | 部件;电气连接 | 负责充电和数据传输，常见不良有端口松动、腐蚀、连接不稳定。 | 标准化词典
母排 | 电池母排;Battery FPC | 部件 | 部件;电气连接 | 连接电池保护板和电芯的柔性电路板，其设计和可靠性至关重要。 | 标准化词典
CCD视觉对位 | 相机对位;CCD Alignment | 工具 | 摄像头模组;SMT | 在贴片或模组组装中，使用工业相机进行高精度位置校准的工艺。 | 标准化词典
运放 | 运算放大器;Operational Amplifier | 部件 | 部件;电气性能 | 用于信号放大的集成电路，其性能影响音频、传感器等信号质量。 | 标准化词典
上锡 | 锡膏覆盖;Solder Coverage | 部件 | SMT;制造工艺 | 焊盘表面被焊锡覆盖的面积比例，是评估焊接质量的重要指标。 | 标准化词典
熔损 | 过熔;Solder Melting Loss | 异常现象 | SMT;制造工艺 | 过高的温度或过长的加热时间导致焊锡过度流失，焊点不饱满。 | 标准化词典
Vendor | 供应商;Supplier | 工具 | 流程相关;项目相关 | 提供手机零部件或服务的厂商，其质量能力直接影响整机质量。 | 标准化词典
张力 | 表面张力;Surface Tension | 部件 | 制造工艺;物料 | 液体表面收缩的力，影响锡膏印刷、点胶、涂布等工艺的成型。 | 标准化词典
马鞍 | 中框马鞍区;Middle Frame Saddle | 部件 | 部件;设计 | 手机中框两侧收窄的区域，是结构强度和信号设计的重点区域。 | 标准化词典
露铜 | 铜层暴露;Copper Exposure | 异常现象 | PCB;可靠性 | PCB表面的阻焊层破损，导致底层铜箔暴露，易氧化和短路。 | 标准化词典
焦灼 | 烧焦;Burn Mark | 异常现象 | 硬件相关;可靠性 | 局部过热导致塑料或PCB碳化变黑，通常为严重故障的表现。 | 标准化词典
IQC | 来料检验;Incoming Quality Control | 工具 | 制造工艺;质量体系 | 对供应商送达的物料进行检验，确保投入生产的物料符合标准。 | 标准化词典
麻点 | 表面凹点;Pitting | 异常现象 | 外观;制造工艺 | 产品表面出现的细小凹坑，可能与注塑、喷涂或电镀工艺有关。 | 标准化词典
FACA | 最终审核纠正措施;Final Audit Corrective Action | 工具 | 质量体系;项目相关 | 在项目量产前，针对开箱审计发现的问题进行闭环管理的流程。 | 标准化词典
Dome片 | 按键弹片;Metal Dome | 部件 | 部件;人机交互 | 提供按键手感的关键金属件，失效会导致按键无反应或手感差。 | 标准化词典
模内收缩率 | 体积收缩率 | 工具 | 物料;注塑;设计 | 塑料从熔融状态冷却到固态时的体积变化率，是模具设计时确定收缩补偿系数的依据。 | 标准化词典
模内气体辅助 | 气辅注塑 | 工具 | 工艺参数;注塑;设计 | 向熔融塑料中注入高压氮气，推动塑料填充并形成中空截面，可减少缩水、节省材料。 | 标准化词典
CMF | 颜色、材料、表面处理;Color,Material,Finishing | 部件 | 设计;外观 | 决定手机外观质感的关键，涉及喷涂、阳极氧化、镀膜等工艺。 | 标准化词典
中框 | 手机中框;Middle Frame | 结构相关 | 部件;外观 | 手机的骨架结构，用于固定内部元件，常见材质为金属或塑料。 | manual_append_final | 2025-09-25T11:20:17.962195 | 2025-09-25T11:20:17.962195
内阻 | 内部电阻;Internal Resistance | 部件 | 硬件相关;电池 | 电池本身所具有的电阻，内阻增大会导致输出电压下降和发热。 | 标准化词典
结块 | 胶水结块;Adhesive Lumping | 异常现象 | 制造工艺;物料 | 胶水在储存或使用前发生部分固化，形成颗粒，影响点胶效果。 | 标准化词典
假压 | 虚压;False Pressure | 异常现象 | 制造工艺;结构相关 | 螺丝未真正拧紧或扭矩失效，导致连接松动，存在可靠性风险。 | 标准化词典
真空回流焊 | 真空炉 | 工具 | 工艺参数;SMT;可靠性 | 在真空环境下进行回流焊，能有效消除焊点内部气泡，大幅减少空洞率，提升可靠性。 | 标准化词典
开裂 | 破裂;Crack | 异常现象 | 结构相关;可靠性 | 材料或部件出现裂缝，通常由应力过大、材料脆性或冲击导致。 | 标准化词典
扭力 | 扭矩;Torque | 部件 | 工具;结构相关 | 拧紧螺丝所需的力矩，有规定的标准值，过小或过大都有风险。 | 标准化词典
漏光 | 光泄漏;Light Leakage | 异常现象 | 显示相关;硬件相关 | 屏幕边框处有非预期的光线射出，影响视觉效果和产品档次感。 | 标准化词典
干腐 | 干性腐蚀;Dry Corrosion | 异常现象 | 可靠性;硬件相关 | 金属在干燥环境下与气体（如氧气）发生化学反应导致的腐蚀。 | 标准化词典
纸箱 | 包装外箱;Carton | 部件 | 物料;包装 | 手机运输和销售的外层纸箱，要求有足够的抗压和抗跌落强度。 | 标准化词典
排线 | 柔性排线;Flex Cable | 部件 | 部件;电气连接 | 连接主板与屏幕、摄像头等部件的软性线路，弯折过度易断裂。 | 标准化词典
点屏 | 屏幕点亮;Screen Lighting | 工具 | 制造工艺;显示相关 | 在组装过程中对显示屏进行通电，初步检查显示功能是否正常。 | 标准化词典
导通孔背钻 | Back Drilling | 工具 | 工艺参数;PCB;设计 | 钻掉高速PCB板中不需要的导通孔 stub，以减少信号反射，提升信号完整性。 | 标准化词典
聚焦离子束 | FIB | 工具 | 测试验证;可靠性;失效分析 | 用聚焦的离子束对样品进行纳米级加工、切割和成像，用于芯片电路修改和截面分析。 | 标准化词典
密封圈 | 密封胶圈;Sealing Ring | 部件 | 部件;可靠性 | 用于防水设计的橡胶或硅胶圈，其压缩量和弹性决定密封效果。 | 标准化词典
模温 | 模具温度;Mold Temperature | 工具 | 工艺参数;注塑 | 注塑过程中模具的温度，影响塑料的流动性和产品的成型质量。 | 标准化词典
刮伤 | 划痕;Scratch | 异常现象 | 外观;可靠性 | 产品表面因摩擦留下的线性痕迹，影响美观，严重时影响功能。 | 标准化词典
划伤 | 刮伤;Scratch | 异常现象 | 外观;可靠性 | 产品表面因摩擦留下的线性痕迹，影响美观，严重时影响功能。 | manual_append | 2025-09-25T11:08:06.066479 | 2025-09-25T11:08:06.066479
确认书 | 工程确认书;Engineering Confirmation | 工具 | 项目相关;质量体系 | 对设计变更、样品状态等进行正式确认的文件，作为量产依据。 | 标准化词典
溃缩 | 压溃变形;Crushing Deformation | 异常现象 | 结构相关;可靠性 | 材料或结构在压力下发生永久性的压缩变形，失去原有功能。 | 标准化词典
毛边 | 毛刺;Burr | 异常现象 | 制造工艺;外观 | 金属或塑料件加工后边缘留下的多余材料，影响装配和安全。 | 标准化词典
毛絮 | 纤维粉尘;Lint | 异常现象 | 制造工艺;外观 | 环境中或擦拭布上的纤维绒毛附着在产品表面，影响清洁度。 | 标准化词典
油墨 | 印刷油墨;Printing Ink | 部件 | 物料;外观 | 用于丝印、移印等工艺的着色材料，要求附着力、耐磨性好。 | 标准化词典
灰阶 | 灰度等级;Gray Scale | 部件 | 性能指标;影像相关 | 表示屏幕从黑到白的亮度层次，层次越多，显示效果越细腻。 | 标准化词典
开短路 | 开路与短路;Open/Short Circuit | 异常现象 | 硬件相关;电气连接 | 电路两种基本故障模式：开路（断开）和短路（异常连接）。 | 标准化词典
针床 | 针床测试架;Bed of Nails Fixture | 工具 | 测试验证;ICT | 用于在线测试的多针夹具，可同时接触PCB上多个测试点。 | 标准化词典
色差 | 颜色差异;Color Difference | 异常现象 | 外观;CMF | 同一产品不同批次，或同一批次不同部件之间存在颜色差异。 | manual_append_complete | 2025-09-25T11:15:49.940903 | 2025-09-25T11:15:49.940903
露白 | 底色显露;Substrate Exposure | 异常现象 | 外观;CMF | 喷涂或镀层厚度不足或不均匀，导致底层材料颜色显露出来。 | 标准化词典
尼龙 | 尼龙螺丝;Nylon Screw | 部件 | 部件;结构相关 | 用于绝缘或防松动的塑料螺丝，扭矩控制不当易滑牙或断裂。 | 标准化词典
谐波电流发射 | 电流谐波 | 工具 | EMC;可靠性;硬件相关 | 设备从电网吸取的电流中除基波外的谐波成分含量，需符合规范以减小对电网污染。 | 标准化词典
差分信号 | 差动信号 | 部件 | 设计;电气性能;通信相关 | 用一对幅度相等、相位相反的信号来传输信息，抗共模噪声能力强，用于高速接口。 | 标准化词典
WLAN | 无线局域网;Wireless LAN | 部件 | 功能;性能指标 | 手机Wi-Fi功能，常见问题有连接失败、速率慢、断流。 | 标准化词典
LRA | 线性谐振执行器;Linear Resonant Actuator | 部件 | 部件;人机交互 | 提供振动反馈的马达，失效或性能不佳会导致振动弱、异响。 | 标准化词典
摩擦 | 耐磨性;Abrasion Resistance | 部件 | 可靠性;外观 | 材料表面抵抗刮擦和磨损的能力，通常通过摩擦测试来验证。 | 标准化词典
生耳 | 表耳;Lug | 部件 | 部件;外观 | 表带上用于连接表壳的突出部分，在手机上可能指类似结构。 | 标准化词典
焊锡 | 锡膏;Solder Paste | 工具 | 物料;SMT | 用于焊接的合金材料，其成分、颗粒度和活性影响焊接质量。 | 标准化词典
设变 | 设计变更;Design Change | 工具 | 项目相关;质量体系 | 产品开发过程中对已冻结设计的修改，需要严格的流程控制。 | 标准化词典
飞漆 | 油漆飞溅;Overspray | 异常现象 | 制造工艺;外观 | 在喷涂过程中，油漆颗粒溅到非目标区域，造成外观不良。 | 标准化词典
静电环 | 防静电手环;ESD Wrist Strap | 工具 | ESD;制造工艺 | 操作人员佩戴，将人体静电导入大地，防止损坏电子产品。 | 标准化词典
锡膏印刷厚度 | 锡厚 | 工具 | SMT;制造工艺;测试验证 | 锡膏印刷后留在PCB焊盘上的厚度，通常用螺旋测微计或3D光学扫描仪测量。 | 标准化词典
银迁移 | Silver Migration | 异常现象 | 可靠性;硬件相关;PCB | 在直流电场和湿度作用下，银离子在绝缘体表面迁移析出，导致绝缘下降和短路。 | 标准化词典
连锡 | 锡桥;Solder Bridge | 异常现象 | SMT;制造工艺 | 焊锡在相邻的两个焊点之间形成非预期的连接，导致短路。 | 标准化词典
角胶 | 角落补强胶;Corner Reinforcement | 工具 | 结构相关;工艺参数 | 在结构件角落点胶以增强局部强度，常用于应对跌落应力。 | 标准化词典
沾锡 | 焊盘沾锡;Pad Wetting | 性能指标 | SMT;制造工艺 | 熔化的焊锡在焊盘上铺展的能力，是形成良好焊点的基础。 | manual_append_final | 2025-09-25T11:20:17.962195 | 2025-09-25T11:20:17.962195
波纹 | 水波纹;Moire | 异常现象 | 显示相关;影像相关 | 在拍摄特定条纹图案时，因空间频率混叠产生的干扰波纹。 | 标准化词典
焊点推拉力 | 焊点强度测试 | 工具 | 可靠性;SMT;硬件相关 | 使用推拉力测试仪测量单个焊点所能承受的机械强度，用于工艺验证和失效分析。 | 标准化词典
裂纹 | 裂痕;Crack | 异常现象 | 结构相关;可靠性 | 材料局部开裂形成的缝隙，可能由应力、疲劳或缺陷引起。 | manual_append_remaining | 2025-09-25T11:11:49.766999 | 2025-09-25T11:11:49.766999
水汽敏感等级 | Moisture Sensitivity Level, MSL | 部件 | 硬件相关;物料;SMT | 根据IC封装对潮湿的敏感程度进行的分级，决定拆包后的使用时限和烘烤条件。 | 标准化词典
翘曲 | 变形;Warpage | 异常现象 | 结构相关;可靠性 | 平板状部件（如PCB、电池盖）发生的弯曲或扭曲变形。 | manual_append_remaining | 2025-09-25T11:13:33.670307 | 2025-09-25T11:13:33.670307
粘锡 | 焊盘沾锡;Pad Wetting | 部件 | SMT;制造工艺 | 熔化的焊锡在焊盘上铺展的能力，是形成良好焊点的基础。 | 标准化词典
硬度 | 材料硬度;Hardness | 部件 | 物料;可靠性 | 材料抵抗硬物压入其表面的能力，如莫氏硬度、铅笔硬度。 | 标准化词典
白噪声测试 | White Noise Test | 工具 | 可靠性;声学;硬件相关 | 向扬声器或麦克风输入全频带白噪声，测试其在宽频带下的工作稳定性和可靠性。 | 标准化词典
膜厚 | 涂层厚度;Coating Thickness | 部件 | CMF;制造工艺 | 喷涂、电镀等表面处理层的厚度，影响外观、手感和性能。 | 标准化词典
AQL | 接收质量限;Acceptable Quality Level | 工具 | 测试验证;质量体系 | 抽样检验的标准，用于来料或出货检验时判定批合格与否。 | 标准化词典
尿印 | 水渍痕;Water Spot | 异常现象 | 外观;制造工艺 | 清洗或擦拭后留下的水渍或清洗剂痕迹，干燥后形成印迹。 | 标准化词典
模流残余应力 | 内应力 | 异常现象 | 制造工艺;可靠性;注塑 | 注塑件内部因不均匀冷却和分子取向被冻结而形成的应力，是翘曲和开裂的根源。 | 标准化词典
信号上升时间 | Rise Time | 工具 | 硬件相关;设计;测试验证 | 数字信号从低电平上升到高电平规定比例所需的时间，是信号完整性的关键参数。 | 标准化词典
模内取向效应 | 分子取向 | 异常现象 | 制造工艺;注塑;可靠性 | 注塑过程中高分子链沿流动方向排列，导致产品力学性能和热膨胀系数各向异性。 | 标准化词典
包材 | 包装材料;Packaging Material | 部件 | 物料;外观 | 指手机零售包装盒、内托等，破损、污渍会影响开箱体验。 | 标准化词典
剪切稀化 | 假塑性；Shear Thinning | 部件 | 物料;制造工艺;点胶 | 流体的表观粘度随剪切速率增加而降低的特性，如锡膏、胶水，利于印刷和点胶。 | 标准化词典
模流剪切热 | 剪切生热 | 工具 | 工艺参数;注塑;可靠性 | 塑料熔体在高速流经狭小区域时，因内部分子摩擦产生热量，可能导致材料降解。 | 标准化词典
Lens | 镜片;Camera Lens | 部件 | 部件;影像相关 | 摄像头的光学镜片，有脏污、划伤、镀膜脱落等不良现象。 | 标准化词典
FPS | 帧率;Frames Per Second | 部件 | 性能指标;软件相关 | 衡量界面或游戏流畅度的关键指标，帧率过低会导致卡顿。 | 标准化词典
接触不良 | 接触不稳定;Intermittent Contact | 异常现象 | 硬件相关;电气连接 | 连接器、开关等因氧化、松动或污染导致时通时断的现象。 | 标准化词典
抖动 | Jitter | 工具 | 测试验证;硬件相关;设计 | 数字信号边沿相对于其理想时间位置的短期偏移，是高速信号完整性的重要参数。 | 标准化词典
信纳比 | SINAD | 工具 | 声学;测试验证;硬件相关 | 信号+噪声+失真的总功率与噪声+失真的功率之比，衡量音频系统的动态性能。 | 标准化词典
卡顿 | 操作不流畅;Lag | 异常现象 | 软件相关;性能指标 | 系统或应用响应缓慢，界面动画掉帧，严重影响用户体验。 | 标准化词典
喷码 | 喷墨打标;Inkjet Marking | 工具 | 外观;追溯性 | 使用喷墨机在产品或标签上打印序列号、生产日期等信息。 | 标准化词典
口哨声 | 啸叫;Whistling Noise | 异常现象 | 硬件相关;声学 | 电感、变压器等磁性元件在特定频率下振动产生的噪音。 | 标准化词典
可制造性 | 可生产性;Manufacturability | 工具 | 设计;制造工艺 | 产品设计易于高效、低成本、高质量地制造出来的特性。 | 标准化词典
热压 | 热熔;Heat Staking | 工具 | 工艺参数;结构相关 | 通过加热和压力使塑料柱销变形，从而固定另一个部件。 | 标准化词典
锡须 | Tin Whisker | 异常现象 | 可靠性;硬件相关;PCB | 纯锡镀层表面自发生长的细长锡晶须，可能引起短路。高铅或合金镀层可抑制。 | 标准化词典
塌落直径 | Slump Diameter | 部件 | 制造工艺;SMT;锡膏 | 锡膏印刷后，在预热阶段因流动而扩散的直径变化，用于评估锡膏抗塌陷性能。 | 标准化词典
基板 | 衬底;Substrate | 部件 | 部件;PCB | 承载芯片和电路的基底材料，如陶瓷基板、BT基板等。 | 标准化词典
伤盘 | 焊盘损伤;Pad Damage | 异常现象 | PCB;维修 | PCB焊盘因过度加热、刮擦或多次焊接而脱落或损坏。 | 标准化词典
爆破测试 | 破坏性压力测试 | 工具 | 可靠性;安全相关;电池 | 对电池或密封结构施加远超额定值的压力，直至其破坏，以验证最大承受极限。 | 标准化词典
乐音 | 异音;Abnormal Sound | 异常现象 | 硬件相关;声学 | 电机、齿轮等运动部件发出的非预期的、不悦耳的噪音。 | 标准化词典
老化 | 老化测试;Aging | 测试验证 | 可靠性 | 使产品在模拟的或强化的使用条件下运行一段时间，以稳定其性能或筛选缺陷。 | manual_append_remaining | 2025-09-25T11:11:49.768787 | 2025-09-25T11:11:49.768787
射屏 | 屏幕投射;Screen Casting | 工具 | 软件相关;功能 | 将手机屏幕内容无线投射到其他显示设备上的功能测试。 | 标准化词典
直通 | 直通率;First Pass Yield | 部件 | 制造工艺;质量体系 | 产品在某一工序一次性通过检验的比率，反映工序能力。 | 标准化词典
UV胶 | 紫外线固化胶;Ultraviolet Glue | 工具 | 结构相关;粘合剂 | 用于固定镜头、装饰件等，固化不良会导致脱落或溢胶。 | 标准化词典
开炉 | 打开回流焊炉;Open Reflow Oven | 工具 | SMT;操作 | 生产开始或换线时，启动回流焊炉并确认其状态的过程。 | 标准化词典
点压 | 按压测试;Press Test | 工具 | 人机交互;可靠性 | 对手机按键、屏幕等进行反复按压，测试其机械耐久性。 | 标准化词典
热重分析仪 | TGA | 工具 | 测试验证;物料;可靠性 | 测量样品质量随温度或时间变化关系的仪器，用于分析热稳定性、分解温度等。 | 标准化词典
铰链 | 转轴;Hinge | 结构相关 | 部件;可靠性 | 折叠屏手机的核心机构，要求高寿命、顺滑度和稳定性。 | manual_append | 2025-09-25T11:08:06.065467 | 2025-09-25T11:08:06.065467
入网 | 进网许可;Network Access License | 工具 | 流程相关;法规 | 在中国大陆市场销售蜂窝通信设备必须获得的官方认证。 | 标准化词典
注塑 | 注射成型;Injection Molding | 工具 | 工艺参数;结构相关 | 将熔融塑料注入模具腔体，冷却后得到塑料制品的工艺。 | 标准化词典
模流翘曲预测 | 变形分析 | 工具 | 设计;制造工艺;注塑 | 通过CAE软件预测注塑件冷却后的翘曲变形趋势，指导模具和产品设计优化。 | 标准化词典
沙眼 | 针孔;Pinhole | 异常现象 | 外观;制造工艺 | 涂层或镀层表面出现的极其细微的孔洞，如同针尖扎过。 | 标准化词典
模垢 | 模具污垢;Mold Contamination | 异常现象 | 制造工艺;外观 | 模具表面的残留物转移到产品上，导致注塑件表面缺陷。 | 标准化词典
气泡 | 气泡缺陷;Air Bubble | 异常现象 | 制造工艺;外观 | 在胶合、贴合或注塑过程中，内部或层间残留的空气泡。 | 标准化词典
气密 | 气密性;Air Tightness | 部件 | 结构相关;可靠性 | 产品防止气体渗透的能力，是防水防尘设计的关键指标。 | 标准化词典
邦定线弧形状 | 线弧轮廓 | 工具 | 半导体;封装;工艺参数 | 键合线从芯片到引脚的弧形轨迹，需优化以实现可靠的电气连接和机械稳定性。 | 标准化词典
分色 | 颜色差异;Color Difference | 异常现象 | 外观;CMF | 同一部件或相邻部件之间存在肉眼可察觉的颜色不一致。 | 标准化词典
模流纤维取向 | 纤维排向 | 异常现象 | 制造工艺;可靠性;注塑 | 增强纤维在注塑过程中沿流动方向取向，导致产品强度和热膨胀呈现方向性。 | 标准化词典
锡膏热坍塌 | 热塌陷 | 异常现象 | SMT;制造工艺;可靠性 | 锡膏在回流焊预热阶段，因粘度下降过度而扩散到焊盘之外，可能导致桥连。 | 标准化词典
模内变模温技术 | 快速热循环 | 工具 | CMF;工艺参数;注塑 | 在注塑前快速加热模具，注射后快速冷却，可消除熔接痕、提升表面光泽度。 | 标准化词典
重工 | 返工;Rework | 工具 | 流程相关;质量体系 | 对不合格品进行修复处理，使其符合标准要求的活动。 | 标准化词典
开胶 | 脱胶;De-lamination | 异常现象 | 结构相关;制造工艺 | 粘接的部件之间出现分离，如屏幕开胶、电池盖开胶。 | 标准化词典
浪涌抗扰度 | 雷击测试 | 工具 | EMC;可靠性;硬件相关 | 设备抵御电网开关瞬变或间接雷击引起的高能量瞬态过电压/过电流的能力。 | 标准化词典
料号 | 物料编号;Part Number | 工具 | 物料;项目相关 | 唯一标识一种物料或部件的编码，是物料管理的基础。 | 标准化词典
难拆 | 拆卸困难;Difficult Disassembly | 异常现象 | 结构相关;维修 | 产品设计或组装导致维修时难以拆卸，影响可维修性。 | 标准化词典
阻抗匹配 | 阻抗控制 | 工具 | 硬件相关;射频相关;PCB | 使源端、传输线和负载端的阻抗一致，以实现最大功率传输和最小信号反射。 | 标准化词典
拉丝 | 材料拉丝;Stringing | 异常现象 | 制造工艺;外观 | 在点胶或塑料注塑过程中，材料被拉扯成丝状残留物。 | 标准化词典
偏位 | 位置偏移;Misalignment | 异常现象 | 制造工艺;SMT | 元器件贴装位置偏离焊盘中心，可能引起虚焊或短路。 | 标准化词典
扬氏模量 | 弹性模量；Young's Modulus | 部件 | 物料;结构相关;设计 | 材料在弹性变形范围内，应力与应变的比值，衡量材料抵抗弹性变形的能力。 | 标准化词典
邦定Pad污染 | 焊盘污染 | 异常现象 | 半导体;可靠性;封装 | 芯片键合焊盘表面存在氧化物、有机物或离子污染，影响键合强度和可靠性。 | 标准化词典
邦定cratering | 弹坑效应 | 异常现象 | 半导体;可靠性;封装 | 键合过程中过大的超声波能量或压力导致芯片下方的硅材料产生裂纹或崩缺。 | 标准化词典
原色 | 基底颜色;Base Color | 部件 | 外观;设计 | 材料本身的颜色，区别于后期处理（如喷涂）的颜色。 | 标准化词典
米粒 | 锡珠;Solder Ball | 异常现象 | SMT;制造工艺 | 回流焊后散布在PCB上的微小锡球，可能引起短路。 | 标准化词典
邦定线弧高度 | 线弧拱高 | 工具 | 工艺参数;半导体;封装 | 键合线最高点与芯片表面的垂直距离，需精确控制以避免与盖板干涉或短路。 | 标准化词典
信号地弹 | 地噪声 | 异常现象 | 电气性能;硬件相关;设计 | 多个数字输出同时切换时，因封装电感引起地电位波动，影响输入电平判断。 | 标准化词典
红外热成像仪 | 热像仪 | 工具 | 可靠性;测试验证;热管理 | 将物体表面的温度分布转换为可视化的热图，用于定位过热点和分析热分布。 | 标准化词典
缺胶 | 胶量不足;Insufficient Adhesive | 异常现象 | 制造工艺;结构相关 | 点胶量未达到要求，导致粘接强度或密封性能不足。 | 标准化词典
平顺 | 平整度;Flatness | 部件 | 结构相关;外观 | 表面相对于理想平面的偏差程度，影响装配和美观。 | 标准化词典
缺口 | 边缘缺口;Notch | 异常现象 | 结构相关;外观 | 材料边缘因磕碰或加工不良形成的V形或U形缺损。 | 标准化词典
锡膏印刷面积比 | 面积比 | 工具 | SMT;制造工艺;设计 | 钢网开口面积与孔壁侧面积的比值，经验上大于0.66有利于锡膏释放。 | 标准化词典
空焊 | 未上锡;Non-wetting | 异常现象 | SMT;制造工艺 | 元器件引脚或焊盘没有与焊锡形成良好的冶金结合。 | 标准化词典
TP | 触摸屏;Touch Panel | 部件 | 部件;人机交互 | 负责触控功能，常见故障有失灵、乱点、划线不良。 | 标准化词典
时序分析 | 信号时序 | 工具 | 测试验证;硬件相关;软件相关 | 确保数字系统中相关信号满足建立时间和保持时间的要求，避免时序违规。 | 标准化词典
有源 | 有源器件;Active Component | 部件 | 部件;电气性能 | 需要电源才能正常工作的器件，如芯片、晶体管等。 | 标准化词典
电快速瞬变脉冲群 | EFT/Burst | 工具 | EMC;可靠性;硬件相关 | 模拟继电器触点抖动等产生的成群快速瞬变脉冲干扰，测试设备的抗扰度。 | 标准化词典
主摄 | 主摄像头;Main Camera | 部件 | 部件;影像相关 | 手机多个摄像头中性能最强、最常用的那个摄像头。 | 标准化词典
锡膏金属粉末粒径 | 锡粉粒度 | 工具 | 物料;SMT;制造工艺 | 锡膏中合金粉末的尺寸大小及分布，影响印刷分辨率、塌陷性和焊接效果。 | 标准化词典
云纹 | 摩尔纹;Moiré Pattern | 异常现象 | 影像相关 | 当两个周期性图案（如感光元件像素和景物纹理）重叠时产生的干扰条纹。 | 标准化词典
热风 | 热风枪;Hot Air | 工具 | 维修;SMT | 用于维修焊接的工具，通过喷射热空气来熔化焊锡。 | manual_append_complete | 2025-09-25T11:15:49.943642 | 2025-09-25T11:15:49.943642
激光共聚焦显微镜 | CLSM | 工具 | 可靠性;失效分析;测试验证 | 利用激光扫描和针孔技术，获得样品不同深度的光学切片，实现三维成像。 | 标准化词典
辐射骚扰场强 | 辐射发射 | 工具 | EMC;可靠性;硬件相关 | 设备通过空间向外辐射的电磁噪声场强，需在暗室中测量并满足法规要求。 | 标准化词典
取放 | 拾取与放置;Pick and Place | 工具 | SMT;操作 | 贴片机从供料器取料并贴装到PCB上的基本动作。 | 标准化词典
模内微发泡 | 微孔发泡 | 工具 | 工艺参数;注塑;结构相关 | 通过超临界流体在塑料内部产生微米级气泡，减轻重量、减少翘曲和缩水。 | 标准化词典
质心 | 重心;Center of Gravity | 部件 | 结构相关;设计 | 产品重力的合力作用点，影响握持手感和跌落姿态。 | 标准化词典
邦定第二点 | stitch bond | 工具 | 工艺参数;半导体;封装 | 键合线在引脚或基板焊盘上的连接点，与芯片上的第一点（球焊）相对应。 | 标准化词典
锡膏触变指数 | TI值 | 工具 | 物料;SMT;制造工艺 | 锡膏在低剪切速率和高剪切速率下的粘度比值，衡量其触变性的恢复能力。 | 标准化词典
模流平衡分析 | 流道平衡 | 工具 | 设计;制造工艺;注塑 | 通过模拟优化流道系统设计，确保各型腔能同时充满，减少产品间的差异。 | 标准化词典
溅射镀膜 | Sputtering Coating | 工具 | 工艺参数;CMF;硬件相关 | 在真空环境下用离子轰击靶材，使其原子溅射并沉积到工件表面形成薄膜。 | 标准化词典
胶印 | 胶水痕迹;Adhesive Mark | 异常现象 | 外观;制造工艺 | 胶水溢出或擦拭不净，在产品表面留下可见的痕迹。 | 标准化词典
解锁 | 屏幕解锁;Unlock | 工具 | 软件相关;人机交互 | 测试指纹、人脸、图案等解锁方式的成功率和速度。 | 标准化词典
焊点疲劳 | Solder Joint Fatigue | 异常现象 | 可靠性;SMT;硬件相关 | 焊点在温度循环或机械应力下，因热膨胀系数不匹配而产生的裂纹和失效。 | 标准化词典
自愈 | 自恢复;Self-recovery | 异常现象 | 软件相关;可靠性 | 系统发生轻微故障后，能自动恢复正常功能的现象。 | 标准化词典
爆音 | 破音;Popping Sound | 异常现象 | 硬件相关;声学 | 扬声器在特定频率下输出失真，产生刺耳的噼啪声。 | 标准化词典
胶厚 | 胶水厚度;Adhesive Thickness | 工具 | 工艺参数;结构相关 | 点胶或贴合的胶层厚度，影响粘接强度和密封性能。 | 标准化词典
导热系数 | 热导率 | 工具 | 物料;热管理;可靠性 | 材料传导热量的能力，单位W/(m·K)，是选择散热材料的关键参数。 | 标准化词典
组包 | 包装组装;Packing Assembly | 工具 | 操作;包装 | 将手机、配件、说明书等装入包装盒的最终工序。 | 标准化词典
引脚共面性 | Lead Coplanarity | 部件 | 硬件相关;SMT;制造工艺 | 多引脚元件所有引脚底部形成的平面与理想平面的偏差，影响焊接良率。 | 标准化词典
蠕变 | 徐变 | 异常现象 | 可靠性;物料;结构相关 | 材料在恒定应力下，应变随时间缓慢增加的现象，影响长期尺寸稳定性。 | 标准化词典
误码率 | BER | 工具 | 测试验证;硬件相关;通信相关 | 在数字传输系统中，错误比特数与总传输比特数之比，衡量传输可靠性。 | 标准化词典
钻孔 | PCB钻孔;Drilling | 工具 | 工艺参数;PCB | 在PCB上钻取导通孔、安装孔等，精度要求高。 | 标准化词典
助焊剂残留 | Flux Residue | 异常现象 | SMT;制造工艺;可靠性 | 焊接后残留的助焊剂，若具腐蚀性或影响绝缘，需清洗或使用免清洗型。 | 标准化词典
预压 | 预压力;Preload | 工具 | 工艺参数;结构相关 | 在正式紧固前施加的初始压力，使部件初步就位。 | 标准化词典
胶体tanδ | 损耗因子 | 工具 | 物料;电气性能;点胶 | 损耗模量与储能模量的比值，表征胶粘剂在交变电场中能量损耗的大小。 | 标准化词典
开模 | 模具开启;Mold Opening | 工具 | 工具;结构相关 | 注塑成型中，模具打开以便取出成型产品的动作。 | 标准化词典
霉斑 | 发霉;Mildew | 异常现象 | 可靠性;外观 | 在高温高湿环境下，有机物表面生长的霉菌斑点。 | 标准化词典
锡膏印刷性 | 印刷适性 | 工具 | 物料;SMT;制造工艺 | 锡膏通过钢网开口转移到PCB焊盘上的能力，包括填充性、脱模性等。 | 标准化词典
焊盘设计 | Pad Design | 部件 | 设计;PCB;SMT | PCB焊盘的形状、尺寸和布局设计，直接影响元件的贴装和焊接质量。 | 标准化词典
批锋 | 毛边;Flash | 异常现象 | 制造工艺;外观 | 注塑件在模具分型面或顶针处产生的薄边多余料。 | 标准化词典
机械疲劳寿命 | 疲劳强度 | 工具 | 可靠性;测试验证;结构相关 | 材料或结构在交变应力作用下发生疲劳断裂前所能承受的应力循环次数。 | 标准化词典
爆米花效应 | popcorning | 异常现象 | 可靠性;SMT;封装 | 受潮的IC封装在回流焊高温下，内部水分急速汽化导致封装材料开裂。 | 标准化词典
焊料球 | Solder Ball | 异常现象 | SMT;制造工艺;可靠性 | 回流焊后，在焊盘周围或器件底部形成的独立小球，是焊接不良的一种。 | manual_append_large_batch | 2025-09-25T11:54:45.738719 | 2025-09-25T11:54:45.738719
时长 | 持续时间;Duration | 部件 | 测试验证;可靠性 | 某项测试持续的时间或产品某项功能的续航时间。 | 标准化词典
模内注塑 | In-Mold Molding, IMM | 工具 | 工艺参数;结构相关;装饰 | 将薄膜或织物放入模具内，注塑时塑料将其包覆成一体，实现装饰效果。 | 标准化词典
玻璃转化温度 | Glass Transition Temperature, Tg | 部件 | 物料;PCB;可靠性 | 聚合物从玻璃态向高弹态转变的温度。PCB基材的Tg影响其耐热性。 | 标准化词典
电源抑制比 | PSRR | 工具 | 测试验证;电气性能;硬件相关 | 衡量电路（如LDO）抑制电源输入端纹波和噪声传递到输出端的能力。 | 标准化词典
电磁仿真 | Electromagnetic Simulation | 工具 | 设计;EMC;射频相关 | 通过计算机软件模拟电磁场的分布和相互作用，用于天线、EMC设计。 | 标准化词典
模流冷却分析 | 冷却系统分析 | 工具 | 制造工艺;注塑;设计 | 模拟模具冷却系统的效率，优化水路布局，缩短周期时间并减少热变形。 | 标准化词典
模流分析 | Mold Flow Analysis | 工具 | 设计;制造工艺;注塑 | 通过CAE软件模拟塑料在模具中的流动、保压、冷却过程，预测缺陷。 | manual_append_remaining | 2025-09-25T11:58:24.910131 | 2025-09-25T11:58:24.910131
模切 | 模具切割;Die Cutting | 工具 | 工艺参数;物料 | 使用模具对泡棉、胶带等材料进行精密冲切成型。 | 标准化词典
模流纤维断裂 | 纤维损伤 | 异常现象 | 制造工艺;可靠性;注塑 | 长纤维增强塑料在注塑过程中，纤维因强剪切力而断裂，降低增强效果。 | 标准化词典
泡棉 | 导电泡棉;Conductive Foam | 部件 | 部件;EMC | 用于填充缝隙、提供缓冲和电磁屏蔽的多孔材料。 | 标准化词典
模流平衡 | Flow Balance | 工具 | 工艺参数;注塑;设计 | 注塑时熔料能同时到达并充满模具型腔的各个末端，避免滞流和欠注。 | 标准化词典
模流熔接痕强度 | 熔合线强度 | 工具 | 制造工艺;注塑;结构相关 | 两股熔体前沿相遇形成的熔接痕区域的力学强度，通常低于本体强度。 | 标准化词典
腐蚀疲劳 | 环境疲劳 | 异常现象 | 可靠性;硬件相关;结构相关 | 材料在腐蚀性环境和交变应力共同作用下，疲劳寿命显著降低的现象。 | 标准化词典
锡珠飞溅 | Solder Ball Splashing | 异常现象 | SMT;制造工艺;可靠性 | 回流焊时，因预热不足或助焊剂沸腾导致锡膏中的锡珠飞散到焊盘外。 | 标准化词典
电压跌落与中断 | 电压暂降 | 工具 | EMC;可靠性;硬件相关 | 模拟电网电压短时下降或中断，测试设备功能的抗干扰性和恢复能力。 | 标准化词典
柯伐合金 | Kovar | 部件 | 物料;硬件相关;封装 | 一种与玻璃、陶瓷膨胀系数匹配的铁镍钴合金，常用于芯片封装引脚。 | 标准化词典
胶体损耗模量 | 粘性模量 | 工具 | 物料;可靠性;点胶 | 胶粘剂在交变应力下粘性变形分量对应的模量，反映其粘性耗能行为。 | 标准化词典
胶体屈服值 | 屈服应力 | 工具 | 物料;制造工艺;点胶 | 使胶水开始流动所需的最小剪切应力，影响点胶的起始性和抗塌陷性。 | 标准化词典
亲水 | 亲水性;Hydrophilic | 部件 | CMF;可靠性 | 材料表面容易被水润湿的特性，与疏水性相对。 | 标准化词典
声学密封性 | 声学气密性 | 工具 | 硬件相关;声学;可靠性 | 扬声器BOX或麦克风腔体的密封程度，直接影响低频响应和灵敏度。 | 标准化词典
胶体体积变化率 | 固化体积收缩 | 工具 | 物料;制造工艺;点胶 | 胶水从液态到完全固化后体积变化的百分比，影响内应力和接合精度。 | 标准化词典
填胶量 | Encapsulation Volume | 工具 | 工艺参数;可靠性;点胶 | 对芯片进行包封保护时，注入的胶水体积，需确保完全覆盖且无气泡。 | 标准化词典
圈胶 | 环形点胶;Circular Dispensing | 工具 | 工艺参数;结构相关 | 以环形轨迹点胶，常用于需要密封的圆形区域。 | 标准化词典
浸锡 | 沾锡;Solder Dipping | 工具 | 工艺参数;PCB | 将元件引脚浸入熔融焊锡中以实现焊接的工艺。 | 标准化词典
SPK | 扬声器;Speaker | 部件 | 部件;声学 | 负责声音外放，常见不良有杂音、破音、无声。 | 标准化词典
射频传导骚扰 | 射频干扰 | 工具 | EMC;可靠性;硬件相关 | 通过电源线或信号线向外发射的射频噪声，需要满足EMC法规限值。 | 标准化词典
漏贴 | 元件漏贴;Missing Component | 异常现象 | SMT;制造工艺 | 贴片机未能将元器件贴装到PCB指定位置上。 | 标准化词典
热失重 | Thermogravimetric Analysis, TGA | 工具 | 物料;可靠性;测试验证 | 测量材料质量随温度升高而发生的变化，用于分析热稳定性、成分等。 | 标准化词典
冷焊点 | Cold Solder Joint | 异常现象 | SMT;制造工艺;可靠性 | 焊点温度不足，焊料未完全熔化，表面粗糙呈灰暗色，连接强度极差。 | 标准化词典
料带 | 载带;Carrier Tape | 工具 | 物料;SMT | 用于SMT贴片机供料器上承载元件的塑料带。 | 标准化词典
食人鱼 | 食人鱼LED;Piranha LED | 部件 | 部件;显示相关 | 一种亮度高、视角广的LED，常用作指示灯。 | 标准化词典
邦定球剪切力 | 球剪切强度 | 工具 | 可靠性;半导体;制造工艺 | 测量将金球焊点从芯片焊盘上剪切下来所需的力，评估键合界面强度。 | 标准化词典
断差面 | Step Surface | 部件 | 设计;外观;制造工艺 | 两个相邻表面存在高度差而形成的台阶面，需控制断差大小和均匀性。 | 标准化词典
功率循环测试 | 主动温度循环 | 工具 | 可靠性;热管理;硬件相关 | 通过给器件周期性通断电，使其自身发热和冷却，考核其热疲劳寿命。 | 标准化词典
气吹 | 吹气清洁;Air Blowing | 工具 | 操作;清洁 | 使用压缩气体清除产品表面的灰尘或颗粒物。 | 标准化词典
邦定Pad金属层 | 焊盘金属化 | 部件 | 半导体;封装;设计 | 芯片键合焊盘上方的金属层（如铝），其厚度和成分影响键合性能。 | 标准化词典
模内应力 | Molded-in Stress | 异常现象 | 制造工艺;注塑;可靠性 | 塑胶件在注塑成型过程中产生的内应力，是后续变形和开裂的根源。 | 标准化词典
激光焊 | Laser Welding | 制造工艺 | 工艺参数;结构相关;可靠性 | 利用高能量激光束作为热源进行熔焊的方法，精度高，热影响区小。 | manual_append_remaining | 2025-09-25T11:58:24.910131 | 2025-09-25T11:58:24.910131
自拍 | 前置摄像头;Front Camera | 部件 | 部件;影像相关 | 用于拍摄用户自己的摄像头，位于手机正面。 | 标准化词典
鱼眼 | 透镜状缺陷;Fish Eye | 异常现象 | 外观;涂层 | 涂层表面出现的类似鱼眼的圆形凹坑或凸起。 | 标准化词典
声压级 | Sound Pressure Level, SPL | 部件 | 硬件相关;声学;测试验证 | 衡量声音强弱的物理量，单位分贝，是扬声器、麦克风的重要指标。 | 标准化词典
热损 | 热损伤;Thermal Damage | 异常现象 | 硬件相关;可靠性 | 元器件因过热导致的不可逆性能劣化或损坏。 | 标准化词典
金相分析 | 显微组织分析 | 工具 | 可靠性;物料;制造工艺 | 通过显微镜观察材料的微观组织结构，分析其工艺质量及失效原因。 | 标准化词典
水接触角 | Water Contact Angle | 部件 | CMF;可靠性;测试验证 | 衡量固体表面疏水性的指标，角度越大越疏水。用于评估涂层效果。 | 标准化词典
翘脚 | 引脚翘起;Lifted Lead | 异常现象 | SMT;制造工艺 | 元器件引脚未与焊盘接触而翘起，导致开路。 | 标准化词典
美纹纸 | 和美胶带;Painter's Tape | 工具 | 制造工艺;防护 | 在喷涂或点胶时用于遮蔽不需要处理的区域。 | 标准化词典
胶体触变性 | Adhesive Thixotropy | 部件 | 物料;制造工艺;点胶 | 胶体在剪切力作用下粘度减小，静置后粘度恢复的特性，利于成型。 | 标准化词典
应力松弛 | 应力弛豫 | 异常现象 | 可靠性;物料;结构相关 | 材料在保持恒定应变的情况下，其内部应力随时间逐渐减小的现象。 | 标准化词典
真空镀膜 | Vacuum Deposition | 工具 | 工艺参数;CMF;硬件相关 | 在真空环境中通过物理或化学方法在工件表面沉积薄膜的技术总称。 | 标准化词典
环测 | 环境测试;Environmental Test | 工具 | 可靠性 | 将手机置于高低温、湿热、振动等模拟环境中，验证其适应能力。 | 标准化词典
光学轮廓仪 | 白光干涉仪 | 工具 | 制造工艺;外观;测试验证 | 用于非接触式测量表面形貌、粗糙度、台阶高度等三维轮廓信息。 | 标准化词典
超声波扫描显微镜 | SAT | 工具 | 可靠性;失效分析;测试验证 | 利用超声波探测材料内部缺陷（如分层、空洞）的无损检测方法。 | 标准化词典
醉机 | 系统错乱;System Confusion | 异常现象 | 软件相关 | 系统行为异常，功能紊乱，但尚未死机或重启，通常需重启恢复。 | 标准化词典
盐雾测试 | Salt Spray Test | 工具 | 可靠性;CMF;硬件相关 | 模拟海洋大气环境，测试产品或材料耐腐蚀性能的加速试验方法。 | 标准化词典
黑镍 | Black Nickel Plating | 部件 | 外观;制造工艺;可靠性 | 一种黑色的镍镀层，用于装饰和消光，耐磨性和耐腐蚀性需关注。 | 标准化词典
黄斑 | 屏幕黄斑;Yellow Spot | 异常现象 | 显示相关 | OLED屏幕局部出现的黄色斑块，可能与封装或材料老化有关。 | 标准化词典
亮线 | 亮线缺陷;Line Defect | 异常现象 | 显示相关 | 显示屏上出现的异常亮线，通常与驱动线路或屏幕本身损伤有关。 | 标准化词典
电压波动抗扰度 | 闪烁测试 | 工具 | EMC;可靠性;硬件相关 | 设备对电网电压波动（如由大功率设备启停引起）的抗干扰能力。 | 标准化词典
胶体储能模量 | 弹性模量 | 工具 | 物料;可靠性;点胶 | 胶粘剂在交变应力下弹性变形分量对应的模量，反映其弹性行为。 | 标准化词典
模内温度传感器 | 模温感应器 | 工具 | 制造工艺;注塑;测试验证 | 植入模具内部，用于实时监测型腔表面或内部某点温度的设备。 | 标准化词典
点胶轨迹 | Dispensing Path | 工具 | 工艺参数;点胶;自动化 | 点胶机针头运动的路径规划，影响胶水覆盖的准确性和一致性。 | 标准化词典
真空 | 真空吸附;Vacuum Suction | 工具 | 工艺参数;SMT | 贴片机利用真空吸嘴抓取元器件的原理。 | 标准化词典
原材 | 原材料;Raw Material | 部件 | 物料 | 用于生产产品的基本材料，如塑胶粒、金属板材、化学药水等。 | 标准化词典
走纸 | 标签纸走纸;Label Paper Feeding | 工具 | 操作;包装 | 在自动贴标机上，标签纸卷的正常输送。 | 标准化词典
贴装压力 | Placement Pressure | 工具 | 工艺参数;SMT | 贴片机贴装元件时，吸嘴对元件施加的压力。压力过大会损伤元件，过小则贴装不稳。 | 标准化词典
热仿真 | Thermal Simulation | 工具 | 设计;热管理;软件相关 | 通过计算机软件模拟产品在工作状态下的温度分布和热流情况。 | 标准化词典
热循环寿命 | 温度循环寿命 | 工具 | 可靠性;测试验证;硬件相关 | 产品在规定的温度循环条件下，直到失效所能承受的循环次数。 | 标准化词典
射频阻抗 | RF Impedance | 部件 | 硬件相关;射频相关;PCB | 射频传输线的特征阻抗，通常设计为50欧姆以实现阻抗匹配。 | 标准化词典
模内传感器 | 智能模具 | 工具 | 制造工艺;注塑;测试验证 | 集成在模具内用于监测压力、温度、位移等参数的传感器总称。 | 标准化词典
装框 | 安装边框;Bezel Assembly | 工具 | 操作;结构相关 | 将屏幕模组安装到中框或前壳上的工序。 | 标准化词典
胶体化学老化 | 化学降解 | 异常现象 | 可靠性;点胶;物料 | 胶粘剂因与环境中化学物质（如臭氧、UV）反应而性能劣化。 | 标准化词典
模流热残渣 | 材料降解 | 异常现象 | 制造工艺;可靠性;注塑 | 塑料在料筒或喷嘴中长时间受热，发生分解产生黑点或焦化物。 | 标准化词典
磁导率 | Permeability | 部件 | 物料;硬件相关;EMC | 衡量材料导磁能力的物理量，用于磁芯和电磁屏蔽材料的选择。 | 标准化词典
模内冷却速率 | 冷却速度 | 工具 | 工艺参数;注塑;可靠性 | 塑胶件在模具内的冷却速度，影响结晶度、内应力和最终尺寸。 | 标准化词典
天线效率 | Antenna Efficiency | 部件 | 硬件相关;通信相关;测试验证 | 天线辐射功率与输入功率的比值，是衡量天线性能的核心指标。 | 标准化词典
引脚浮高 | Lead Lifting | 异常现象 | SMT;制造工艺;可靠性 | 元件引脚未与焊盘接触而翘起，通常发生在维修或应力冲击后。 | 标准化词典
胶体Tg点 | Adhesive Glass Transition Temperature | 部件 | 物料;可靠性;点胶 | 胶粘剂的玻璃化转变温度，影响其在不同温度下的力学性能。 | 标准化词典
邦定Pad设计 | 焊盘设计 | 部件 | 半导体;封装;设计 | 芯片上用于键合的铝焊盘或铜焊盘的尺寸、形状和布局设计。 | 标准化词典
石磨 | 石材纹理;Stone Pattern | 部件 | 外观;设计 | 通过工艺模拟天然石材的纹理和质感。 | 标准化词典
热阻 | Thermal Resistance | 部件 | 硬件相关;热管理;可靠性 | 热量在传递路径上遇到的阻力，衡量器件或材料的散热能力。 | 标准化词典
火花纹 | EDM Texture | 部件 | 外观;设计;制造工艺 | 通过电火花加工在模具上形成的纹理，可转移至塑胶件表面。 | 标准化词典
点胶高度 | 针头离板高度 | 工具 | 工艺参数;点胶;SMT | 点胶针头尖端与PCB表面的距离，影响胶点形状和一致性。 | 标准化词典
氢致开裂 | 氢脆 | 异常现象 | 可靠性;硬件相关;结构相关 | 金属材料因吸收氢原子而在应力作用下发生脆性断裂的现象。 | 标准化词典
反白 | 亮点反转;White Spot Reverse | 异常现象 | 显示相关 | LCD显示屏上出现的异常亮斑，与液晶分子排列异常有关。 | 标准化词典
上料 | 物料上料;Loading Material | 工具 | 操作;SMT | 将料盘安装到贴片机供料器上的操作。 | 标准化词典
静电袋 | 防静电袋;ESD Bag | 工具 | 物料;ESD | 用于包装和运输对静电敏感的元器件。 | 标准化词典
锡膏坍落度 | 锡膏流变性 | 工具 | 物料;SMT;制造工艺 | 衡量锡膏印刷后保持原有形状、抵抗流动和变形能力的指标。 | 标准化词典
整机 | 完整手机;Complete Unit | 工具 | 测试验证;项目相关 | 指装配完整、可正常工作的手机成品。 | 标准化词典
功率密度 | Power Density | 部件 | 硬件相关;热管理;设计 | 单位体积或单位面积上消耗的功率，是热设计的关键输入。 | 标准化词典
模流保压压力 | 二次压力 | 工具 | 工艺参数;注塑 | 注射完成后，为了补偿塑料收缩而继续施加的压力，对产品尺寸和缩水至关重要。 | 标准化词典
支架 | 支撑架;Bracket | 部件 | 部件;设计 | 用于支撑和固定其他部件的结构件。 | 标准化词典
扎带 | 束线带;Cable Tie | 部件 | 部件;线缆管理 | 用于捆扎和固定内部线缆的塑料带。 | 标准化词典
胶量 | 点胶量;Dispensing Volume | 工具 | 工艺参数 | 点胶机每次挤出的胶水体积，是影响粘接效果的关键参数。 | 标准化词典
缩水痕 | Sink Mark | 异常现象 | 制造工艺;注塑;外观 | 塑胶件在肉厚较大区域因冷却收缩不均而产生的表面凹陷。 | 标准化词典
模厂 | 模具厂;Mold Factory | 工具 | 供应链;制造工艺 | 负责设计和制造注塑模具的供应商。 | 标准化词典
三防 | 防潮、防霉、防盐雾;Three Proofing | 工具 | 可靠性 | 针对恶劣环境（湿热、霉菌、盐雾）的防护性设计和测试。 | 标准化词典
信号完整性 | Signal Integrity, SI | 部件 | 硬件相关;设计;PCB | 信号在传输路径上的质量，涉及波形失真、时序、噪声等。 | 标准化词典
热插拔次数 | Hot-plugging Cycles | 部件 | 硬件相关;可靠性;测试验证 | 连接器可承受的带电插拔次数，是衡量其寿命的重要指标。 | 标准化词典
彩虹纹 | Newton's Rings | 异常现象 | 显示相关;外观;摄像头模组 | 两层透明材料因微小间隙产生光干涉形成的彩色环状条纹。 | 标准化词典
导通孔孔铜 | Via Copper Thickness | 部件 | PCB;制造工艺;可靠性 | 导通孔内壁铜层的厚度，影响电流承载能力和连接可靠性。 | 标准化词典
晶振频偏 | Crystal Frequency Deviation | 异常现象 | 硬件相关;可靠性;通信相关 | 晶体振荡器的实际输出频率偏离其标称频率超出允许范围。 | 标准化词典
钢板张力 | 钢网张力 | 工具 | 工艺参数;SMT | 张紧钢网使其保持平整的力，张力不足会导致印刷时钢网下垂，影响锡膏厚度。 | 标准化词典
座充 | 座式充电器;Desktop Charger | 部件 | 配件;充电 | 将手机插入底座进行充电的配件。 | 标准化词典
锡膏黏度曲线 | 流变曲线 | 工具 | SMT;制造工艺;物料 | 锡膏粘度随剪切速率变化的曲线，全面表征其流变特性。 | 标准化词典
激光功率密度 | 能量密度 | 工具 | 工艺参数;激光加工 | 单位面积上的激光能量，决定加工效果（如切割、焊接、打标）的质量和效率。 | 标准化词典
资材 | 物资材料;Materials | 工具 | 供应链;物料 | 泛指生产所需的各类物料和资源。 | 标准化词典
基带 | Baseband | 部件 | 部件;通信相关 | 负责移动网络信号处理的芯片组，其软件和硬件故障会导致无服务、通话中断。 | 标准化词典
工频磁场抗扰度 | 磁场抗扰度 | 工具 | EMC;可靠性;硬件相关 | 设备对50/60Hz电源频率磁场干扰的抵抗能力。 | 标准化词典
噪点 | 图像噪点;Image Noise | 异常现象 | 影像相关 | 图像中出现的随机颗粒状干扰，在低光照下尤为明显。 | 标准化词典
胶体流动性 | Adhesive Flowability | 部件 | 物料;制造工艺;点胶 | 胶水在受力下的流动能力，影响点胶成型和填充效果。 | 标准化词典
绝缘阻抗 | Insulation Resistance, IR | 部件 | 硬件相关;电气性能;可靠性 | 衡量绝缘材料阻止电流通过的能力，单位通常为欧姆。 | 标准化词典
胶体固化动力学 | 固化反应速率 | 工具 | 制造工艺;点胶;物料 | 研究胶粘剂固化反应速度与温度、时间等条件的关系。 | 标准化词典
针脚 | 元器件引脚;Component Lead | 部件 | 部件;SMT | 元器件上用于焊接的金属引脚。 | 标准化词典
座子 | 连接器插座;Connector Socket | 部件 | 部件;电气连接 | 固定在PCB上的连接器母端。 | 标准化词典
固件 | Firmware | 工具 | 部件;功能 | 写入硬件设备的底层软件，如摄像头固件，版本错误或损坏会导致功能异常。 | 标准化词典
锌合金模垢 | 锌合金模具沉积物 | 异常现象 | 制造工艺;外观 | 锌合金压铸时，合金元素在模具表面析出形成的污垢，影响铸件表面质量。 | 标准化词典
模内层压 | 模内贴膜 | 工具 | CMF;工艺参数;结构相关 | 将装饰性或功能性薄膜在注塑过程中与塑胶件复合。 | 标准化词典
Drop Test | 跌落测试 | 工具 | 可靠性;结构相关 | 模拟手机意外跌落场景，验证整机结构强度、屏幕和电池等部件的可靠性。 | 标准化词典
邦定强度 | Bonding Strength | 部件 | 制造工艺;半导体;可靠性 | 芯片与基板之间键合（如金线、胶水）的机械强度。 | 标准化词典
共模抑制比 | CMRR | 工具 | 硬件相关;电气性能;测试验证 | 衡量差分放大器抑制共模信号（干扰）能力的指标。 | 标准化词典
翘曲度 | Warpage | 部件 | 结构相关;制造工艺;可靠性 | 平面部件相对于理想平面的弯曲或扭曲程度量化值。 | 标准化词典
金丝键合 | Gold Wire Bonding | 工具 | 工艺参数;半导体;封装 | 使用细金线连接芯片焊盘和封装引脚的内互连技术。 | 标准化词典
引脚可焊性 | Lead Solderability | 部件 | 硬件相关;SMT;物料 | 元件引脚表面被熔融焊料润湿形成良好焊点的能力。 | 标准化词典
JEDEC托盘 | JEDEC Tray | 工具 | 物料;SMT;制造工艺 | 标准化尺寸的塑料托盘，用于运输和贴片机供料。 | 标准化词典
油污 | 油渍;Oil Stain | 异常现象 | 外观;制造工艺 | 产品表面沾染的油脂污渍。 | 标准化词典
功耗曲线 | Power Consumption Profile | 部件 | 软件相关;硬件相关;测试验证 | 手机在不同工作模式下的功耗随时间变化的曲线。 | 标准化词典
迁移数 | Transference Number | 部件 | 硬件相关;电池 | 在电池中，某种离子所携带的电流与总电流的比值，反映离子导电效率。 | 标准化词典
子料 | 子物料;Sub-material | 部件 | 物料 | 构成一个成品或半成品所需的多种物料中的一种。 | 标准化词典
胶体热膨胀系数 | CTE | 工具 | 可靠性;物料;结构相关 | 胶粘剂热膨胀系数，与基材匹配可减少热应力。 | 标准化词典
闪退 | 应用崩溃;App Crash | 异常现象 | 软件相关 | 应用程序在运行过程中突然关闭并返回主界面。 | 标准化词典
导通电阻 | On-Resistance | 部件 | 硬件相关;电气性能 | 开关器件（如MOSFET）在导通状态下，源极和漏极之间的电阻。 | 标准化词典
导通孔塞孔 | Via Plugging | 工具 | 工艺参数;PCB | 用树脂或油墨填充导通孔，以便在孔上布线和焊接，对平整度要求高。 | 标准化词典
亮斑 | 亮点;Bright Spot | 异常现象 | 显示相关 | 显示屏上常亮的像素点或区域，属于显示缺陷。 | manual_append_remaining | 2025-09-25T11:11:49.766999 | 2025-09-25T11:11:49.766999
胶体储存期 | Adhesive Shelf Life | 部件 | 物料;制造工艺;点胶 | 胶水在特定储存条件下保持其使用性能的时间。 | 标准化词典
镀层孔隙率 | Plating Porosity | 部件 | CMF;可靠性;制造工艺 | 单位面积镀层中针孔的数量，影响其防护性能。 | 标准化词典
锡膏印刷偏移 | 印刷对位偏差 | 异常现象 | SMT;制造工艺 | 锡膏印刷图形与PCB焊盘之间的位置偏差，需控制在允许范围内。 | 标准化词典
跌落姿态 | Drop Orientation | 工具 | 可靠性;结构相关 | 手机跌落时与冲击面接触的初始角度和部位，对失效模式影响显著。 | 标准化词典
三综合测试 | Combined Environmental Test | 工具 | 可靠性;硬件相关 | 同时施加温度、湿度和振动三种应力，更真实模拟恶劣环境的测试。 | 标准化词典
上盖 | 上壳体;Top Case | 部件 | 部件;外观 | 手机的上半部分外壳。 | 标准化词典
模内装饰薄膜 | IML Film | 部件 | CMF;制造工艺;物料 | 用于IML工艺的已印刷好图案的薄膜基材。 | 标准化词典
周波 | 周波数;Cycle | 工具 | 可靠性 | 重复性测试的次数，如按键测试XX万次。 | 标准化词典
邦定线弧长度 | 线弧跨度 | 工具 | 半导体;封装;工艺参数 | 键合线从第一点到第二点的水平投影距离。 | 标准化词典
良率 | yield | 部件 | 制造工艺;质量体系 | 合格品数量与生产总数量的比率，是衡量制造水平的核心指标。 | 标准化词典
等离子处理 | Plasma Treatment | 工具 | 工艺参数;表面处理 | 利用等离子体活化材料表面，显著提高其润湿性和粘接附着力。 | 标准化词典
Corner Drop | 角跌落 | 工具 | 可靠性;结构相关 | 手机特定角落着地的跌落测试，用于评估结构最脆弱点的强度。 | 标准化词典
发烫 | 严重发热 | 异常现象 | 硬件相关;安全相关 | 比发热更严重的温度异常，可能预示硬件短路或散热设计缺陷。 | 标准化词典
模温均匀性 | Mold Temperature Uniformity | 部件 | 制造工艺;注塑 | 模具不同区域温度的差异程度，影响产品收缩和尺寸一致性。 | 标准化词典
模温机 | Mold Temperature Controller | 工具 | 制造工艺;注塑 | 用于精确控制注塑模具温度的设备，对成型质量至关重要。 | 标准化词典
热容率 | 体积热容 | 部件 | 物料;热管理 | 单位体积材料升高单位温度所需热量，影响局部升温速度。 | 标准化词典
塑封体 | Mold Compound | 部件 | 物料;半导体;封装 | 用于封装芯片的环氧树脂塑料材料。 | 标准化词典
胶体玻璃化转变温度 | Tg | 工具 | 可靠性;点胶;物料 | 同前，胶粘剂的玻璃化转变温度。 | 标准化词典
磁饱和 | Magnetic Saturation | 部件 | 硬件相关;电气性能 | 磁性材料的磁化强度不随外磁场增强而显著增加的状态。 | 标准化词典
板边毛刺 | Board Edge Burr | 异常现象 | PCB;制造工艺;外观 | PCB分板后边缘产生的突出物。 | 标准化词典
胶体固化率 | Adhesive Cure Rate | 部件 | 物料;制造工艺;点胶 | 胶水在特定条件下固化的速度。 | 标准化词典
失效 | 功能失效;Failure | 异常现象 | 可靠性 | 产品失去规定功能的状态。 | 标准化词典
制具 | 同治具 | 工具 | 制造工艺;测试验证 | 在生产或测试中用于定位和固定产品的装置。 | 标准化词典
声学扫描显微镜 | C-SAM | 工具 | 可靠性;失效分析;测试验证 | 同超声波扫描显微镜。 | 标准化词典
模仁 | Mold Insert；模具嵌件 | 工具 | 制造工艺;注塑 | 模具中直接形成产品型腔的可更换精密零件。 | 标准化词典
导通孔树脂塞孔 | Resin Plugged Via | 工具 | 工艺参数;PCB | 使用树脂填充导通孔，是塞孔的一种方式。 | 标准化词典
板翘 | Board Warpage | 异常现象 | PCB;制造工艺;可靠性 | PCB本身的翘曲。 | 标准化词典
导通孔阻焊 | Solder Mask over Via, SMV | 工具 | 工艺参数;PCB | 在导通孔上覆盖阻焊层，防止焊锡流入。 | 标准化词典
电化学迁移 | ECM | 异常现象 | 可靠性;PCB;硬件相关 | 详见前表电糊。 | 标准化词典
哑光 | Matt Finish | 部件 | 外观;设计 | 低光泽度的表面效果，不易留下指纹。 | 标准化词典
脏污 | 同污点 | 异常现象 | 外观;制造工艺 | 产品表面附着的油污、灰尘等异物。 | 标准化词典
底部填充 | Underfill | 制造工艺 | 工艺参数;SMT;可靠性 | 同邦定胶。 | manual_append_remaining | 2025-09-25T11:58:24.910131 | 2025-09-25T11:58:24.910131

## 质量评估
术语 | 类别 | 质量分数 | 备注
对焦失败 | 异常现象 | 176 | **定义**: 摄像头无法正确锁定焦点。 **判定口径**: AF成功率 <95%。 **常见场景**: 暗光/微距/移动拍摄。 **排查路径**: 检查固件→电机→镜头洁净度。 **对策**: 增加AF日志采集，改善模组洁净管控。
死机 | 异常现象 | 174 | **定义**: 系统停止响应。 **判定口径**: 连续无响应 >30s。 **常见场景**: 高并发任务/内存不足。 **排查路径**: 抓取log→检查内存/CPU占用。 **对策**: 优化系统调度，增加watchdog。
信号弱 | 异常现象 | 173 | **定义**: 手机在正常网络环境下信号强度不足。 **判定口径**: RSRP < -110dBm。 **常见场景**: 地铁、地下室。 **排查路径**: 检查天线设计→射频通道。 **对策**: 优化天线布局，增加功放。
自动重启 | 异常现象 | 171 | **定义**: 手机非人为操作重启。 **判定口径**: 重启频率 >1 次/天。 **常见场景**: 系统升级、APP异常。 **排查路径**: 分析log→排查内存/电源。 **对策**: 优化系统稳定性，修复Bug。
充电慢 | 异常现象 | 170 | **定义**: 充电速率低于设计值。 **判定口径**: 充电电流 < 额定值 70%。 **常见场景**: 使用非原装充电器。 **排查路径**: 检查充电IC→协议识别。 **对策**: 增加兼容性测试，优化协议栈。
电池续航不足 | 工具 | 169 | **定义**: 单次充电使用时长不足。 **判定口径**: 使用时长低于标称值 20%。 **常见场景**: 高功耗应用。 **排查路径**: 功耗分析→检查电芯容量。 **对策**: 优化系统调度，提升电池能量密度。
耗电异常 | 异常现象 | 169 | **定义**: 待机/使用时电量消耗过快。 **判定口径**: 待机功耗 >200mW。 **常见场景**: APP后台运行。 **排查路径**: 分析耗电曲线→定位进程。 **对策**: 优化系统调度，限制异常应用。
自动关机 | 异常现象 | 169 | **定义**: 手机电量充足时自动关机。 **判定口径**: 电量 >20% 突然关机。 **常见场景**: 电池老化/低温。 **排查路径**: 检查电池内阻→PMIC。 **对策**: 增加低温补偿，优化电源管理。
触控失灵 | 异常现象 | 169 | **定义**: 触摸操作无效或延迟。 **判定口径**: 单点/多点触控测试失败。 **常见场景**: 高湿环境、屏幕贴膜。 **排查路径**: 检查TP模组→固件→驱动IC。 **对策**: 优化算法，改善屏幕贴合。
频偏 | 工具 | 168 | **定义**: 无线发射频率偏离标准值。 **判定口径**: 偏移 >±50ppm。 **常见场景**: OTA测试、极端温度。 **排查路径**: 检查晶振→校准电路。 **对策**: 增加温补电路，改善器件精度。
SIM不识别 | 异常现象 | 166 | **定义**: 插入SIM卡无效。 **判定口径**: 检测失败率 >1%。 **常见场景**: 卡托松动、触点脏污。 **排查路径**: 检查SIM座→检测电路。 **对策**: 提升卡座强度，优化接触可靠性。
残影 | 异常现象 | 166 | **定义**: 静态画面残留。 **判定口径**: 静态图像切换后残留 >30s。 **常见场景**: OLED屏。 **排查路径**: 检查驱动算法→面板寿命。 **对策**: 优化像素刷新，增加均匀老化策略。
充不进电 | 异常现象 | 166 | **定义**: 手机接入电源无法充电。 **判定口径**: 电池电量无上升。 **常见场景**: 接口损坏、过放保护。 **排查路径**: 检查充电口→电池保护板。 **对策**: 增强接口防护，优化BMS策略。
语音助手误触发 | 异常现象 | 166 | **定义**: 无操作时语音助手被误触发。 **判定口径**: 误触发率 >1%。 **常见场景**: 环境噪声。 **排查路径**: 检查麦克风阵列→关键词算法。 **对策**: 优化关键词模型，增加二次确认。
噪音 | 异常现象 | 165 | **定义**: 通话/播放时出现异常声音。 **判定口径**: SNR <20dB。 **常见场景**: 通话/音频播放。 **排查路径**: 检查麦克风→音频IC。 **对策**: 优化声学设计，改善防尘网。
闪烁 | 异常现象 | 165 | **定义**: 屏幕亮度快速变化。 **判定口径**: PWM频率 <240Hz。 **常见场景**: 低亮度使用。 **排查路径**: 检查驱动IC→调光方案。 **对策**: 提升PWM频率，采用DC调光。
系统升级失败 | 异常现象 | 165 | **定义**: OTA升级无法完成。 **判定口径**: 升级失败率 >1%。 **常见场景**: 网络中断、存储不足。 **排查路径**: 检查下载包→存储空间。 **对策**: 增强断点续传，提示存储清理。
漏测 | 工具 | 165 | **定义**: 应检项目未执行。 **判定口径**: 测试覆盖率 <100%。 **常见场景**: 产线OBA/功能测试。 **排查路径**: 审核工艺卡→检查治具。 **对策**: 加强自动化测试和流程审核。
过充 | 异常现象 | 164 | **定义**: 电池电压超过安全上限。 **判定口径**: 电压 >4.35V。 **常见场景**: 充电保护失效。 **排查路径**: 检查BMS→充电IC。 **对策**: 增加保护电路，提升电芯一致性。
视频不同步 | 异常现象 | 164 | **定义**: 视频播放时声音和画面不同步。 **判定口径**: 延迟 >200ms。 **常见场景**: 在线播放、通话。 **排查路径**: 检查解码→缓冲机制。 **对策**: 优化同步算法，减少延迟。
待机掉电快 | 异常现象 | 164 | **定义**: 手机在待机时掉电快。 **判定口径**: 待机功耗 >1%/h。 **常见场景**: 应用后台异常。 **排查路径**: 检查系统进程→基带状态。 **对策**: 优化后台管控，降低常驻功耗。
电池容量衰减 | 工具 | 164 | **定义**: 电池可用容量下降。 **判定口径**: 循环 500 次后容量 <80%。 **常见场景**: 长期使用。 **排查路径**: 读取电池健康数据。 **对策**: 改善材料体系，增加健康监控。
虚焊 | 异常现象 | 163 | **定义**: 焊点不牢固。 **判定口径**: X-Ray 显示空洞 >20%。 **常见场景**: PCBA生产。 **排查路径**: 检查焊膏→回流工艺。 **对策**: 增强锡膏管理，优化工艺窗口。
电池过热 | 异常现象 | 163 | **定义**: 电池在充电或使用时过热。 **判定口径**: 电池温度 >45℃。 **常见场景**: 快充、高负载。 **排查路径**: 检查充电IC→散热设计。 **对策**: 增加温控保护，改善散热。
恶意重启 | 异常现象 | 163 | **定义**: 系统不断重启。 **判定口径**: 启动失败 >3 次。 **常见场景**: 系统损坏、刷机失败。 **排查路径**: 检查启动镜像→硬件异常。 **对策**: 增加恢复模式，优化刷机校验。
SAR | 部件 | 163 | **定义**: 人体吸收电磁能量的速率。 **判定口径**: <2.0 W/kg。 **常见场景**: 手机靠近头部。 **排查路径**: 测试实验室验证。 **对策**: 优化射频发射功率，改善天线布局。
无线充不稳 | 异常现象 | 162 | **定义**: 无线充电过程中频繁中断。 **判定口径**: 中断率 >5%。 **常见场景**: 位置偏移。 **排查路径**: 检查线圈对准→EMC干扰。 **对策**: 优化线圈设计，改善异物检测。
自拍过曝 | 异常现象 | 162 | **定义**: 前置摄像头拍照曝光过度。 **判定口径**: 过曝面积 >20%。 **常见场景**: 强光自拍。 **排查路径**: 检查AE算法→镜头参数。 **对策**: 优化HDR，增加曝光补偿。
短信收发失败 | 异常现象 | 162 | **定义**: 短信发送或接收失败。 **判定口径**: 失败率 >1%。 **常见场景**: 弱信号、漫游。 **排查路径**: 检查基带→中心号码。 **对策**: 增强网络兼容性，提示用户检查配置。
电池发热 | 异常现象 | 161 | **定义**: 电池温度异常升高。 **判定口径**: 电池温度 >50℃。 **常见场景**: 快充、边充边玩。 **排查路径**: 检查快充协议→电芯阻抗。 **对策**: 控制快充功率，提升散热。
电池膨胀 | 异常现象 | 161 | **定义**: 电芯鼓胀导致结构异常。 **判定口径**: 厚度增加 >10%。 **常见场景**: 高温、寿命末期。 **排查路径**: 检查气胀情况。 **对策**: 优化电芯材料，增加气体吸收层。
录像掉帧 | 异常现象 | 161 | **定义**: 录像过程中丢失帧。 **判定口径**: 丢帧率 >5%。 **常见场景**: 高分辨率录像。 **排查路径**: 检查存储写入速度→ISP负载。 **对策**: 提升存储性能，优化编码。
VoLTE异常 | 异常现象 | 161 | **定义**: VoLTE功能不可用。 **判定口径**: 呼叫成功率 <95%。 **常见场景**: 网络制式切换。 **排查路径**: 检查配置→基带协议。 **对策**: 优化协议栈，增强兼容性。
数据漫游异常 | 异常现象 | 161 | **定义**: 数据漫游无法使用。 **判定口径**: 成功率 <95%。 **常见场景**: 国外网络。 **排查路径**: 检查基带配置→运营商兼容性。 **对策**: 增强测试覆盖，优化协议实现。
过放 | 异常现象 | 160 | **定义**: 电池电压低于安全下限。 **判定口径**: 电压 <3.0V。 **常见场景**: 长时间未充电。 **排查路径**: 检查电池保护板。 **对策**: 增加欠压保护，改善电量计校准。
电量显示异常 | 异常现象 | 160 | **定义**: 电量显示与实际不符。 **判定口径**: 偏差 >10%。 **常见场景**: 电量跳变。 **排查路径**: 检查计量芯片→软件校准。 **对策**: 增加自学习算法，优化校准机制。
无法通话 | 异常现象 | 160 | **定义**: 无法接通语音通话。 **判定口径**: 呼叫失败率 >1%。 **常见场景**: 弱信号、运营商限制。 **排查路径**: 检查基带→网络配置。 **对策**: 增强兼容性，优化协议。
漫游失败 | 异常现象 | 160 | **定义**: 手机无法漫游。 **判定口径**: 漫游成功率 <95%。 **常见场景**: 出国、异网。 **排查路径**: 检查SIM配置→运营商策略。 **对策**: 增强兼容性，更新漫游表。
夜拍拖影 | 异常现象 | 160 | **定义**: 暗光下拍照出现拖影。 **判定口径**: 拖影长度 >3px。 **常见场景**: 夜景拍照。 **排查路径**: 检查快门速度→OIS。 **对策**: 优化夜景算法，提升防抖性能。
松脱 | 异常现象 | 159 | **定义**: 螺丝/卡扣失去紧固力。 **判定口径**: 力矩 <70% 标准。 **常见场景**: 跌落/运输。 **排查路径**: 检查扭矩记录。 **对策**: 增加锁附监控，改善螺丝工艺。
视频通话卡顿 | 异常现象 | 159 | **定义**: 视频通话过程中画面卡顿。 **判定口径**: FPS <20。 **常见场景**: 网络弱。 **排查路径**: 检查带宽→视频编解码。 **对策**: 优化编解码，支持自适应码率。
电池鼓包 | 异常现象 | 159 | **定义**: 电池外形鼓起。 **判定口径**: 厚度增加 >10%。 **常见场景**: 长期充电/老化。 **排查路径**: 检查循环次数→气体析出。 **对策**: 严格寿命管控，优化材料。
传感器漂移 | 异常现象 | 159 | **定义**: 传感器数值随时间偏移。 **判定口径**: 偏差 >10%。 **常见场景**: 长时间运行。 **排查路径**: 检查校准机制→温度补偿。 **对策**: 增强校准，优化补偿算法。
无法充电 | 异常现象 | 159 | **定义**: 手机无法进入充电状态。 **判定口径**: 插入充电器无反应。 **常见场景**: 接口损坏。 **排查路径**: 检查尾插→充电IC。 **对策**: 提升接口强度，增加防尘设计。
屏幕进灰 | 异常现象 | 158 | **定义**: 屏幕层间进入异物。 **判定口径**: 黑屏下可见颗粒。 **常见场景**: 密封不良。 **排查路径**: 检查密封胶→结构间隙。 **对策**: 改善装配工艺，增加洁净度控制。
应用闪退 | 异常现象 | 158 | **定义**: 应用运行中意外关闭。 **判定口径**: 崩溃率 >1%。 **常见场景**: 高内存占用。 **排查路径**: 查看log→内存泄漏。 **对策**: 优化APP，完善异常捕获。
距离感应失效 | 异常现象 | 157 | **定义**: 通话时距离感应无效。 **判定口径**: 误判率 >5%。 **常见场景**: 贴膜遮挡。 **排查路径**: 检查传感器窗口→算法。 **对策**: 增加窗口透光率，优化算法。
彩信失败 | 异常现象 | 157 | **定义**: 彩信发送/接收失败。 **判定口径**: 成功率 <95%。 **常见场景**: 网络不稳定。 **排查路径**: 检查APN配置→运营商支持。 **对策**: 优化配置兼容性。
语音识别不准 | 异常现象 | 157 | **定义**: 语音识别准确率低。 **判定口径**: 准确率 <90%。 **常见场景**: 方言、噪音环境。 **排查路径**: 检查算法→语料。 **对策**: 优化模型，增加噪声鲁棒性。
加速度异常 | 异常现象 | 157 | **定义**: 加速度计无法正确测量。 **判定口径**: 偏差 >10%。 **常见场景**: 翻转屏幕、计步。 **排查路径**: 检查焊点→校准。 **对策**: 增加自校准，提升可靠性。
屏幕碎裂 | 异常现象 | 157 | **定义**: 显示屏出现裂纹/碎裂。 **判定口径**: 裂纹可见。 **常见场景**: 跌落。 **排查路径**: 检查玻璃材质/结构。 **对策**: 使用康宁大猩猩玻璃，优化保护壳设计。
快充不生效 | 异常现象 | 156 | **定义**: 手机无法进入快充模式。 **判定口径**: 实测功率 <10W。 **常见场景**: 非匹配适配器。 **排查路径**: 检查协议→电路设计。 **对策**: 增强快充兼容性。
色偏 | 异常现象 | 156 | **定义**: 显示色彩与标准不符。 **判定口径**: ΔE >3。 **常见场景**: 屏幕老化。 **排查路径**: 检查色彩管理→面板一致性。 **对策**: 增加出厂校色，优化算法。
网络不稳定 | 异常现象 | 153 | **定义**: 移动网络频繁中断。 **判定口径**: 掉线率 >3%。 **常见场景**: 弱信号。 **排查路径**: 检查基带→天线设计。 **对策**: 优化射频匹配，改进算法。
亮度不均 | 异常现象 | 153 | **定义**: 屏幕不同区域亮度差异。 **判定口径**: ΔL/L >20%。 **常见场景**: 灰阶测试。 **排查路径**: 检查背光模组。 **对策**: 改善背光均匀性设计。
气压计失效 | 异常现象 | 152 | **定义**: 气压值不正确。 **判定口径**: 偏差 >5hPa。 **常见场景**: 高度测量。 **排查路径**: 检查传感器→校准。 **对策**: 增加温度补偿，优化算法。
磁力计不准 | 异常现象 | 151 | **定义**: 磁力计方向偏差大。 **判定口径**: 偏差 >15°。 **常见场景**: 地铁、金属环境。 **排查路径**: 检查磁屏蔽→算法。 **对策**: 优化补偿算法。
通话掉线 | 异常现象 | 150 | **定义**: 通话过程中意外中断。 **判定口径**: 掉话率 >2%。 **常见场景**: 移动场景、弱覆盖。 **排查路径**: 抓取log→检查协议栈→网络条件。 **对策**: 优化射频功率控制，改善切换策略。
电流过大 | 异常现象 | 143 | **定义**: 工作电流超过额定值。 **判定口径**: 电流 >1.5×额定。 **常见场景**: 充电、射频发射。 **排查路径**: 检查供电→替换IC。 **对策**: 增加过流保护，优化电源管理。
短路 | 异常现象 | 135 | **定义**: 电路异常导通。 **判定口径**: 电阻 <1Ω。 **常见场景**: PCBA调试。 **排查路径**: 热像定位→逐级隔离。 **对策**: 增加保护设计，加强制程防呆。
陀螺仪异常 | 异常现象 | 133 | **定义**: 陀螺仪无法正常工作。 **判定口径**: 偏差 >5°。 **常见场景**: 游戏、导航。 **排查路径**: 检查模组→校准。 **对策**: 优化算法，提升防震设计。
腐蚀 | 异常现象 | 115 | 金属部件因接触汗液、盐雾等腐蚀性物质而发生的化学变化，影响功能和寿命。
变砖 | 异常现象 | 114 | 手机软件系统严重故障，无法正常启动或使用的状态，通常需强制刷机修复。
工装 | 工具 | 113 | 在生产或测试中用于定位和固定产品的装置，其精度直接影响产品一致性。
离子污染度 | 工具 | 103 | 单位面积PCB表面可水解离子的当量浓度，常用NaCl当量表示，要求低于特定阈值（如1.56μg/cm²）。
胶体物理老化 | 异常现象 | 101 | 非晶态聚合物在玻璃化转变温度以下，其体积和 enthalpy 向平衡状态缓慢松弛的过程，导致性能变化。
天线频段 | 工具 | 100 | 天线能有效工作的频率范围，需覆盖目标市场的所有通信制式（如LTE Band 1, 3, 5...）。
邦定线线径 | 工具 | 99 | 键合金线的直径，常见有0.8mil, 1.0mil, 1.2mil等，影响电流承载能力和机械强度。
纳米注塑 | 工具 | 97 | 在金属表面通过化学处理形成纳米级微孔，注塑时塑料渗入形成强机械互锁，实现金属与塑料的牢固结合。
黑屏 | 异常现象 | 96 | 手机有反应（如振动）但屏幕无任何显示，可能与屏幕、FPC或主板供电有关。
背光 | 部件 | 96 | 为LCD屏幕提供光源的组件，常见不良有亮度不均、漏光、mura（斑驳）。
锡瘟 | 异常现象 | 96 | 纯锡在低温下（<13.2°C）由白锡（β锡）转变为灰锡（α锡）的相变，伴随体积膨胀和粉末化。
信号眼图 | 工具 | 96 | 用于评估高速数字信号质量（如MIPI, USB）的图形化方法，眼图张开度越大，信号质量越好。
隔磁片 | 部件 | 96 | 贴在器件上防止磁场干扰的薄片，粘贴不良或破损会影响无线充电或传感器性能。
CABC | 工具 | 95 | 根据显示内容自动调节背光以节省功耗，算法不良会导致屏幕闪烁或亮度异常。
静电放电抗扰度 | 工具 | 95 | 设备抵御静电放电干扰而不出现性能降级或损坏的能力，需满足IEC 61000-4-2等标准。
激活 | 工具 | 94 | 新电池首次充电的特定流程，以稳定其化学性能，但现在多数锂电已不需要。
拉拔力 | 部件 | 94 | 将连接器插入或拔出的力，过小导致接触不良，过大会影响用户体验和寿命。
边框 | 部件 | 94 | 手机的骨架结构，用于固定内部元件，变形或腐蚀会影响整机强度和气密性。
烘烤 | 工具 | 94 | 对受潮的PCB或元件进行烘干，去除湿气，防止回流焊时出现爆米花现象。
板级可靠性 | 工具 | 94 | 针对装配好的PCB进行的可靠性测试，如温度循环、跌落、弯曲等，评估其在实际应用中的寿命。
断触 | 异常现象 | 94 | 触摸屏局部或全部失去响应，可能与TP本身、FPC连接或软件驱动有关。
Gap | 部件 | 94 | 指手机外壳部件之间的间隙和高度差，是衡量装配精度和美观度的重要指标。
钝化 | 工具 | 94 | 在芯片或PCB表面形成保护层，防止腐蚀和短路，损伤会导致可靠性问题。
分板 | 工具 | 94 | 将拼板后的PCB分割成单板，方式不当会导致板边毛刺、裂纹或应力损伤。
LDS天线 | 部件 | 94 | 利用激光在特定塑料上活化出电路图案，然后化学镀金属形成天线。集成度高，适合复杂三维结构。
CPK | 工具 | 93 | 衡量生产过程稳定满足规格要求的能力，大于1.33表示过程能力良好。
触点 | 部件 | 93 | 电池、屏幕等模块上与主板连接的导电触点，氧化或污染会导致接触不良。
DQA | 工具 | 93 | 在研发阶段介入，确保产品设计满足可靠性、可制造性等质量要求的角色。
DSU | 工具 | 93 | Android项目在运行时切换系统镜像的技术，用于软件调试与测试。
接地点 | 部件 | 93 | PCB上用于连接参考电位的点，设计不良会导致EMC问题或信号干扰。
SMT | 工具 | 93 | 将电子元器件贴装到PCB上的核心工艺，涉及锡膏印刷、贴片、回流焊。
过炉 | 工具 | 93 | SMT关键工序，通过加热使锡膏熔化连接元件，温度曲线设置至关重要。
校屏 | 工具 | 93 | 对显示屏的色温、Gamma、均匀性等进行软件校准，保证显示一致性。
BTB连接器 | 部件 | 93 | 连接主板与副板、显示模组等的重要元件，易出现接触不良、虚焊等故障。
公母座 | 部件 | 93 | 配对的连接器，如USB公座和母座，存在插拔力不良、寿命不足等风险。
关机 | 异常现象 | 93 | 非人为操作导致的手机自动断电，可能与电池、电源管理芯片或系统有关。
X射线荧光光谱 | 工具 | 93 | 利用X射线激发样品元素产生特征荧光，进行成分定性定量分析，用于镀层厚度、材料成分检测。
治具 | 工具 | 93 | 在生产或测试中用于定位和固定产品的装置，其精度直接影响产品一致性。
人因 | 工具 | 93 | 研究人、机器及环境之间相互作用的学科，旨在优化产品易用性和舒适度。
假电 | 异常现象 | 92 | 手机显示电量充足但迅速关机，通常与电池老化、电量计校准不准有关。
焊点IMC | 部件 | 92 | 焊料与焊盘金属界面生成的金属间化合物层。适中的IMC厚度是良好焊接的标志，过厚则脆。
阻焊 | 部件 | 92 | 覆盖在PCB铜箔上的绿色或其他颜色的绝缘保护层，防止短路和氧化。
滚轴 | 部件 | 92 | 折叠屏手机的关键部件，负责屏幕弯折，对疲劳寿命和顺滑度要求极高。
清尾 | 工具 | 92 | 生产订单结束时，清理生产线上的物料和产品，确保下一订单顺利开始。
过孔 | 部件 | 92 | PCB上用于连接不同层电路的孔，孔铜不良会导致开路或可靠性问题。
断流 | 异常现象 | 92 | 在使用Wi-Fi或移动数据时，网络连接意外中断又快速恢复的现象。
离子清洁度 | 部件 | 92 | 衡量PCB表面离子污染物含量的指标，单位通常为μg NaCl/cm²，影响绝缘电阻。
检具 | 工具 | 92 | 专门用于快速检测产品尺寸或装配效果的工装，提升检验效率和一致性。
极耳 | 部件 | 92 | 电芯正负极引出的金属带，焊接不良或折断会导致电池无法充电或工作。
激光 | 工具 | 92 | 使用激光能量进行精密焊接，常用于电池盖、内部结构件，热影响区小。
焊盘 | 部件 | 92 | PCB上用于焊接元件的金属区域，氧化或污染会导致上锡不良、虚焊。
转轴 | 结构相关 | 92 | 折叠屏手机的关键部件，负责屏幕弯折，对疲劳寿命和顺滑度要求极高。
盲孔 | 部件 | 92 | 仅连接PCB外层和内层，但不穿透整个板的导通孔，用于高密度布线。
点胶 | 工具 | 92 | 在芯片底部填充胶水以增强机械强度和耐热性，胶量、路径是关键参数。
发热 | 异常现象 | 92 | 手机在充电、高负载运算或信号差时产生的明显温升，影响手感和安全。
功耗 | 部件 | 92 | 手机工作时的电能消耗，是衡量续航能力的关键，异常功耗需重点分析。
Hotspot | 异常现象 | 92 | 手机特定区域（如SoC、充电芯片）温度过高，影响用户体验和安全。
PMP | 工具 | 91 | 项目开展的总体指导文件，包含范围、进度、质量、风险等管理计划。
门限 | 部件 | 91 | 触发某种动作或判断合格与否的临界值，如功耗门限、信号强度门限。
MTBF | 工具 | 91 | 衡量产品可靠性的关键预测指标，通常通过可靠性试验数据计算得出。
卡托 | 部件 | 91 | 承载SIM卡和内存卡的可拆卸部件，存在装配不顺、易脱落等风险。
乱码 | 异常现象 | 91 | 屏幕显示的文字或符号变成无法识别的代码，可能与软件或内存有关。
模流 | 工具 | 91 | 通过软件模拟塑料在模具内的流动、保压、冷却过程，预测潜在缺陷。
积墨 | 异常现象 | 91 | 钢网开口堵塞或刮刀压力不当导致锡膏印刷后局部过量，易引起连锡。
混光 | 异常现象 | 91 | 不同颜色的LED灯光相互干扰，导致光色不纯，常见于指示灯设计。
盖板 | 部件 | 91 | 保护屏幕和装饰的前盖玻璃，要求高硬度、抗冲击和良好的光学性能。
飞线 | 部件 | 91 | 在PCB上用于临时或永久修复电路连接的导线，影响可靠性和美观。
磕碰 | 工具 | 91 | 模拟产品在日常使用中受到的小范围撞击，评估外壳和内部受损情况。
电迁移 | 异常现象 | 91 | 集成电路金属互连线中，在高电流密度下金属原子沿电子流方向迁移，导致导线开路或短路。
多标签 | 工具 | 91 | 用于对问题、物料或知识进行分类和标记的元数据，便于筛选和管理。
晶振 | 部件 | 91 | 提供系统基准时钟信号的元件，失效会导致手机无法开机或功能紊乱。
润湿 | 部件 | 91 | 熔融焊锡在金属表面铺展并形成冶金结合的过程，是良好焊接的前提。
增益 | 部件 | 91 | 天线在特定方向上的辐射强度与理想点源天线的比值，影响信号覆盖。
深色 | 工具 | 91 | 系统界面以深色为主色调的显示模式，有助于节省OLED屏幕功耗。
高光 | 部件 | 91 | 通过高精度加工得到的镜面般的光泽效果，易出现划伤、橘皮等不良。
色牢 | 部件 | 91 | 涂层、油墨等颜色抵抗光照、摩擦、汗液等作用而保持不褪色的能力。
花屏 | 异常现象 | 91 | 屏幕显示乱码、条纹或色块，通常与显示接口、驱动芯片或内存有关。
金线 | 部件 | 91 | 芯片封装内部连接芯片焊盘和引线框架的细金属线，断裂会导致开路。
残胶 | 异常现象 | 91 | 在点胶或贴合工艺后，多余的胶水残留在产品表面，影响美观和性能。
夹持 | 工具 | 91 | 治具对产品的固定力，过小导致位移，过大可能导致产品变形或压伤。
X射线检测 | 工具 | 90 | 自动X射线检测，用于检查BGA、QFN等隐藏焊点的焊接质量，如短路、开路、空洞。
模痕 | 异常现象 | 90 | 注塑件在模具分型面处产生的轻微痕迹，工艺控制可减轻其明显度。
热界面材料 | 部件 | 90 | 填充在发热器件与散热器之间，降低接触热阻的材料，如导热硅脂、相变材料、导热垫片。
热插拔 | 工具 | 90 | 在手机开机状态下插入或拔出外设（如U盘），测试接口的耐受性。
ESD | 工具 | 90 | 测试手机抵御静电冲击的能力，不合格会导致芯片击穿或功能异常。
开箱 | 工具 | 90 | 指OBA（开箱审计），模拟客户首次打开产品包装的体验和检查。
回流焊 | 工具 | 90 | 通过加热使预涂的锡膏熔化，实现元器件与PCB焊盘连接的工艺。
凝露 | 异常现象 | 90 | 当环境温度骤变，手机内部较冷的表面凝结出水珠，可能导致短路。
白点 | 异常现象 | 90 | 显示屏上常亮的白色像素点，属于LCD/OLED的坏点的一种。
驻波 | 部件 | 90 | 表征天线与馈线匹配程度的指标，驻波比过大意味着信号反射严重。
HALT | 工具 | 90 | 通过施加高应力快速激发产品潜在缺陷的测试方法，用于设计阶段。
孔偏 | 异常现象 | 90 | PCB上的钻孔位置偏离设计中心，可能导致电气连接不良或短路。
追频 | 部件 | 90 | 无线充电系统中，根据负载变化动态调整工作频率以保持最佳效率。
粘附 | 部件 | 90 | 涂层、镀层或胶带与基材之间的结合强度，附着力不足会导致脱落。
OIS | 部件 | 90 | 通过镜组或传感器移动补偿手抖，模块不良会导致拍照模糊或异响。
电芯 | 部件 | 90 | 电池的核心储能部件，其质量直接决定电池的容量、寿命和安全性。
鼓包 | 异常现象 | 90 | 电池内部产生气体导致外壳膨胀，是严重的安全隐患，需立即停用。
红胶 | 工具 | 90 | 一种用于波峰焊前暂时固定元件的胶水，点胶量和固化程度是关键。
机模 | 工具 | 90 | 无功能的手机外观模型，用于早期结构验证、外观评估和营销展示。
公差 | 部件 | 90 | 允许的尺寸变动范围，合理的公差设计是保证装配性和功能的关键。
电化学阻抗谱 | 工具 | 90 | 通过施加小幅交流电信号测量电池阻抗随频率的变化，用于分析电池健康状态和反应机理。
防呆 | 工具 | 90 | 设计一种装置或方法，防止操作员出现错误，是提升直通率的关键。
声腔 | 部件 | 90 | 为扬声器提供共振空间的密封结构，其容积和设计对音质影响很大。
镜座 | 部件 | 90 | 固定摄像头镜头的结构件，其加工精度和稳定性直接影响成像质量。
漏码 | 异常现象 | 89 | 产品上应有的序列号、Logo等信息未被激光打标或打标不清。
挂机 | 工具 | 89 | 手机在休眠状态下长时间运行，用于测试待机功耗和系统稳定性。
抛料 | 异常现象 | 89 | 贴片机识别元件不合格或取料失败后将其丢弃，影响效率和成本。
烤机 | 工具 | 89 | 让手机在特定条件下长时间运行，以提前暴露早期失效的元器件。
暗角 | 异常现象 | 89 | 照片四角出现亮度低于中心的现象，与镜头光学设计或组装有关。
爬行腐蚀 | 异常现象 | 89 | 在含硫气氛中，银等金属表面生成导电性硫化物绒毛，并在电场下延伸生长，导致短路。
漏液 | 异常现象 | 89 | 电池电解液泄漏，具有腐蚀性且可能引发安全问题，是严重不良。
龟裂 | 异常现象 | 89 | 塑料或涂层表面出现的网状细微裂纹，通常与内应力或老化有关。
夹料 | 异常现象 | 89 | 在装配过程中，线材、FPC等软性材料被外壳或螺丝不当挤压。
FPC | 部件 | 89 | 用于连接空间受限的部件，如摄像头、显示屏，易发生弯折断裂。
正压 | 工具 | 89 | 施加于产品表面的压力，如气密性测试时向密封腔体内充气加压。
合盖 | 工具 | 89 | 针对折叠屏手机，测试在闭合状态下的机构稳定性、缝隙和压力。
客诉 | 工具 | 89 | 终端用户或客户对产品质量问题的反馈，是质量改进的重要输入。
击穿 | 异常现象 | 89 | 元器件因过电压导致绝缘失效而损坏，如电容击穿、ESD击穿。
PVT | 工具 | 89 | 在量产初期进行的测试，验证生产线能否稳定地生产出合格产品。
高倍率扫描电镜 | 工具 | 89 | 利用聚焦电子束扫描样品表面，获得高分辨率形貌图像，用于微观结构观察和失效分析。
冷屏 | 工具 | 89 | 在低温环境下对屏幕进行点亮测试，检查其响应速度和显示效果。
邦定胶 | 工具 | 89 | 用于BGA/CSP芯片底部填充的环氧树脂胶，通过毛细作用流入，增强焊点可靠性。
风枪 | 工具 | 89 | 用于维修时加热焊料或拆焊元件的工具，温度和控制精度是关键。
钟摆 | 工具 | 89 | 模拟手机在背包或口袋中来回摆动，测试其结构和连接的耐久性。
光感 | 部件 | 89 | 用于自动调节屏幕亮度，被遮挡或失效会导致屏幕亮度调节失常。
漂移 | 异常现象 | 89 | 元器件参数（如电阻值、时钟频率）随时间或温度发生缓慢变化。
开口 | 工具 | 89 | 钢网上用于让锡膏通过的孔，其尺寸和形状决定了锡膏的印刷量。
充电口 | 部件 | 89 | 负责充电和数据传输，常见不良有端口松动、腐蚀、连接不稳定。
母排 | 部件 | 89 | 连接电池保护板和电芯的柔性电路板，其设计和可靠性至关重要。
CCD视觉对位 | 工具 | 89 | 在贴片或模组组装中，使用工业相机进行高精度位置校准的工艺。
运放 | 部件 | 89 | 用于信号放大的集成电路，其性能影响音频、传感器等信号质量。
上锡 | 部件 | 88 | 焊盘表面被焊锡覆盖的面积比例，是评估焊接质量的重要指标。
熔损 | 异常现象 | 88 | 过高的温度或过长的加热时间导致焊锡过度流失，焊点不饱满。
Vendor | 工具 | 88 | 提供手机零部件或服务的厂商，其质量能力直接影响整机质量。
张力 | 部件 | 88 | 液体表面收缩的力，影响锡膏印刷、点胶、涂布等工艺的成型。
马鞍 | 部件 | 88 | 手机中框两侧收窄的区域，是结构强度和信号设计的重点区域。
露铜 | 异常现象 | 88 | PCB表面的阻焊层破损，导致底层铜箔暴露，易氧化和短路。
焦灼 | 异常现象 | 88 | 局部过热导致塑料或PCB碳化变黑，通常为严重故障的表现。
IQC | 工具 | 88 | 对供应商送达的物料进行检验，确保投入生产的物料符合标准。
麻点 | 异常现象 | 88 | 产品表面出现的细小凹坑，可能与注塑、喷涂或电镀工艺有关。
FACA | 工具 | 88 | 在项目量产前，针对开箱审计发现的问题进行闭环管理的流程。
Dome片 | 部件 | 88 | 提供按键手感的关键金属件，失效会导致按键无反应或手感差。
模内收缩率 | 工具 | 88 | 塑料从熔融状态冷却到固态时的体积变化率，是模具设计时确定收缩补偿系数的依据。
模内气体辅助 | 工具 | 88 | 向熔融塑料中注入高压氮气，推动塑料填充并形成中空截面，可减少缩水、节省材料。
CMF | 部件 | 88 | 决定手机外观质感的关键，涉及喷涂、阳极氧化、镀膜等工艺。
中框 | 结构相关 | 88 | 手机的骨架结构，用于固定内部元件，常见材质为金属或塑料。
内阻 | 部件 | 88 | 电池本身所具有的电阻，内阻增大会导致输出电压下降和发热。
结块 | 异常现象 | 88 | 胶水在储存或使用前发生部分固化，形成颗粒，影响点胶效果。
假压 | 异常现象 | 88 | 螺丝未真正拧紧或扭矩失效，导致连接松动，存在可靠性风险。
真空回流焊 | 工具 | 88 | 在真空环境下进行回流焊，能有效消除焊点内部气泡，大幅减少空洞率，提升可靠性。
开裂 | 异常现象 | 88 | 材料或部件出现裂缝，通常由应力过大、材料脆性或冲击导致。
扭力 | 部件 | 88 | 拧紧螺丝所需的力矩，有规定的标准值，过小或过大都有风险。
漏光 | 异常现象 | 88 | 屏幕边框处有非预期的光线射出，影响视觉效果和产品档次感。
干腐 | 异常现象 | 88 | 金属在干燥环境下与气体（如氧气）发生化学反应导致的腐蚀。
纸箱 | 部件 | 88 | 手机运输和销售的外层纸箱，要求有足够的抗压和抗跌落强度。
排线 | 部件 | 88 | 连接主板与屏幕、摄像头等部件的软性线路，弯折过度易断裂。
点屏 | 工具 | 88 | 在组装过程中对显示屏进行通电，初步检查显示功能是否正常。
导通孔背钻 | 工具 | 88 | 钻掉高速PCB板中不需要的导通孔 stub，以减少信号反射，提升信号完整性。
聚焦离子束 | 工具 | 88 | 用聚焦的离子束对样品进行纳米级加工、切割和成像，用于芯片电路修改和截面分析。
密封圈 | 部件 | 88 | 用于防水设计的橡胶或硅胶圈，其压缩量和弹性决定密封效果。
模温 | 工具 | 88 | 注塑过程中模具的温度，影响塑料的流动性和产品的成型质量。
刮伤 | 异常现象 | 88 | 产品表面因摩擦留下的线性痕迹，影响美观，严重时影响功能。
划伤 | 异常现象 | 88 | 产品表面因摩擦留下的线性痕迹，影响美观，严重时影响功能。
确认书 | 工具 | 88 | 对设计变更、样品状态等进行正式确认的文件，作为量产依据。
溃缩 | 异常现象 | 87 | 材料或结构在压力下发生永久性的压缩变形，失去原有功能。
毛边 | 异常现象 | 87 | 金属或塑料件加工后边缘留下的多余材料，影响装配和安全。
毛絮 | 异常现象 | 87 | 环境中或擦拭布上的纤维绒毛附着在产品表面，影响清洁度。
油墨 | 部件 | 87 | 用于丝印、移印等工艺的着色材料，要求附着力、耐磨性好。
灰阶 | 部件 | 87 | 表示屏幕从黑到白的亮度层次，层次越多，显示效果越细腻。
开短路 | 异常现象 | 87 | 电路两种基本故障模式：开路（断开）和短路（异常连接）。
针床 | 工具 | 87 | 用于在线测试的多针夹具，可同时接触PCB上多个测试点。
色差 | 异常现象 | 87 | 同一产品不同批次，或同一批次不同部件之间存在颜色差异。
露白 | 异常现象 | 87 | 喷涂或镀层厚度不足或不均匀，导致底层材料颜色显露出来。
尼龙 | 部件 | 87 | 用于绝缘或防松动的塑料螺丝，扭矩控制不当易滑牙或断裂。
谐波电流发射 | 工具 | 87 | 设备从电网吸取的电流中除基波外的谐波成分含量，需符合规范以减小对电网污染。
差分信号 | 部件 | 87 | 用一对幅度相等、相位相反的信号来传输信息，抗共模噪声能力强，用于高速接口。
WLAN | 部件 | 87 | 手机Wi-Fi功能，常见问题有连接失败、速率慢、断流。
LRA | 部件 | 87 | 提供振动反馈的马达，失效或性能不佳会导致振动弱、异响。
摩擦 | 部件 | 87 | 材料表面抵抗刮擦和磨损的能力，通常通过摩擦测试来验证。
生耳 | 部件 | 87 | 表带上用于连接表壳的突出部分，在手机上可能指类似结构。
焊锡 | 工具 | 87 | 用于焊接的合金材料，其成分、颗粒度和活性影响焊接质量。
设变 | 工具 | 87 | 产品开发过程中对已冻结设计的修改，需要严格的流程控制。
飞漆 | 异常现象 | 86 | 在喷涂过程中，油漆颗粒溅到非目标区域，造成外观不良。
静电环 | 工具 | 86 | 操作人员佩戴，将人体静电导入大地，防止损坏电子产品。
锡膏印刷厚度 | 工具 | 86 | 锡膏印刷后留在PCB焊盘上的厚度，通常用螺旋测微计或3D光学扫描仪测量。
银迁移 | 异常现象 | 86 | 在直流电场和湿度作用下，银离子在绝缘体表面迁移析出，导致绝缘下降和短路。
连锡 | 异常现象 | 86 | 焊锡在相邻的两个焊点之间形成非预期的连接，导致短路。
角胶 | 工具 | 86 | 在结构件角落点胶以增强局部强度，常用于应对跌落应力。
沾锡 | 性能指标 | 86 | 熔化的焊锡在焊盘上铺展的能力，是形成良好焊点的基础。
波纹 | 异常现象 | 86 | 在拍摄特定条纹图案时，因空间频率混叠产生的干扰波纹。
焊点推拉力 | 工具 | 86 | 使用推拉力测试仪测量单个焊点所能承受的机械强度，用于工艺验证和失效分析。
裂纹 | 异常现象 | 86 | 材料局部开裂形成的缝隙，可能由应力、疲劳或缺陷引起。
水汽敏感等级 | 部件 | 86 | 根据IC封装对潮湿的敏感程度进行的分级，决定拆包后的使用时限和烘烤条件。
翘曲 | 异常现象 | 86 | 平板状部件（如PCB、电池盖）发生的弯曲或扭曲变形。
粘锡 | 部件 | 86 | 熔化的焊锡在焊盘上铺展的能力，是形成良好焊点的基础。
硬度 | 部件 | 86 | 材料抵抗硬物压入其表面的能力，如莫氏硬度、铅笔硬度。
白噪声测试 | 工具 | 86 | 向扬声器或麦克风输入全频带白噪声，测试其在宽频带下的工作稳定性和可靠性。
膜厚 | 部件 | 86 | 喷涂、电镀等表面处理层的厚度，影响外观、手感和性能。
AQL | 工具 | 86 | 抽样检验的标准，用于来料或出货检验时判定批合格与否。
尿印 | 异常现象 | 86 | 清洗或擦拭后留下的水渍或清洗剂痕迹，干燥后形成印迹。
模流残余应力 | 异常现象 | 86 | 注塑件内部因不均匀冷却和分子取向被冻结而形成的应力，是翘曲和开裂的根源。
信号上升时间 | 工具 | 86 | 数字信号从低电平上升到高电平规定比例所需的时间，是信号完整性的关键参数。
模内取向效应 | 异常现象 | 86 | 注塑过程中高分子链沿流动方向排列，导致产品力学性能和热膨胀系数各向异性。
包材 | 部件 | 86 | 指手机零售包装盒、内托等，破损、污渍会影响开箱体验。
剪切稀化 | 部件 | 86 | 流体的表观粘度随剪切速率增加而降低的特性，如锡膏、胶水，利于印刷和点胶。
模流剪切热 | 工具 | 86 | 塑料熔体在高速流经狭小区域时，因内部分子摩擦产生热量，可能导致材料降解。
Lens | 部件 | 86 | 摄像头的光学镜片，有脏污、划伤、镀膜脱落等不良现象。
FPS | 部件 | 86 | 衡量界面或游戏流畅度的关键指标，帧率过低会导致卡顿。
接触不良 | 异常现象 | 86 | 连接器、开关等因氧化、松动或污染导致时通时断的现象。
抖动 | 工具 | 86 | 数字信号边沿相对于其理想时间位置的短期偏移，是高速信号完整性的重要参数。
信纳比 | 工具 | 86 | 信号+噪声+失真的总功率与噪声+失真的功率之比，衡量音频系统的动态性能。
卡顿 | 异常现象 | 86 | 系统或应用响应缓慢，界面动画掉帧，严重影响用户体验。
喷码 | 工具 | 86 | 使用喷墨机在产品或标签上打印序列号、生产日期等信息。
口哨声 | 异常现象 | 85 | 电感、变压器等磁性元件在特定频率下振动产生的噪音。
可制造性 | 工具 | 85 | 产品设计易于高效、低成本、高质量地制造出来的特性。
热压 | 工具 | 85 | 通过加热和压力使塑料柱销变形，从而固定另一个部件。
锡须 | 异常现象 | 85 | 纯锡镀层表面自发生长的细长锡晶须，可能引起短路。高铅或合金镀层可抑制。
塌落直径 | 部件 | 85 | 锡膏印刷后，在预热阶段因流动而扩散的直径变化，用于评估锡膏抗塌陷性能。
基板 | 部件 | 85 | 承载芯片和电路的基底材料，如陶瓷基板、BT基板等。
伤盘 | 异常现象 | 85 | PCB焊盘因过度加热、刮擦或多次焊接而脱落或损坏。
爆破测试 | 工具 | 85 | 对电池或密封结构施加远超额定值的压力，直至其破坏，以验证最大承受极限。
乐音 | 异常现象 | 85 | 电机、齿轮等运动部件发出的非预期的、不悦耳的噪音。
老化 | 测试验证 | 85 | 使产品在模拟的或强化的使用条件下运行一段时间，以稳定其性能或筛选缺陷。
射屏 | 工具 | 85 | 将手机屏幕内容无线投射到其他显示设备上的功能测试。
直通 | 部件 | 85 | 产品在某一工序一次性通过检验的比率，反映工序能力。
UV胶 | 工具 | 85 | 用于固定镜头、装饰件等，固化不良会导致脱落或溢胶。
开炉 | 工具 | 85 | 生产开始或换线时，启动回流焊炉并确认其状态的过程。
点压 | 工具 | 85 | 对手机按键、屏幕等进行反复按压，测试其机械耐久性。
热重分析仪 | 工具 | 85 | 测量样品质量随温度或时间变化关系的仪器，用于分析热稳定性、分解温度等。
铰链 | 结构相关 | 85 | 折叠屏手机的核心机构，要求高寿命、顺滑度和稳定性。
入网 | 工具 | 85 | 在中国大陆市场销售蜂窝通信设备必须获得的官方认证。
注塑 | 工具 | 85 | 将熔融塑料注入模具腔体，冷却后得到塑料制品的工艺。
模流翘曲预测 | 工具 | 85 | 通过CAE软件预测注塑件冷却后的翘曲变形趋势，指导模具和产品设计优化。
沙眼 | 异常现象 | 85 | 涂层或镀层表面出现的极其细微的孔洞，如同针尖扎过。
模垢 | 异常现象 | 85 | 模具表面的残留物转移到产品上，导致注塑件表面缺陷。
气泡 | 异常现象 | 85 | 在胶合、贴合或注塑过程中，内部或层间残留的空气泡。
气密 | 部件 | 85 | 产品防止气体渗透的能力，是防水防尘设计的关键指标。
邦定线弧形状 | 工具 | 85 | 键合线从芯片到引脚的弧形轨迹，需优化以实现可靠的电气连接和机械稳定性。
分色 | 异常现象 | 85 | 同一部件或相邻部件之间存在肉眼可察觉的颜色不一致。
模流纤维取向 | 异常现象 | 84 | 增强纤维在注塑过程中沿流动方向取向，导致产品强度和热膨胀呈现方向性。
锡膏热坍塌 | 异常现象 | 84 | 锡膏在回流焊预热阶段，因粘度下降过度而扩散到焊盘之外，可能导致桥连。
模内变模温技术 | 工具 | 84 | 在注塑前快速加热模具，注射后快速冷却，可消除熔接痕、提升表面光泽度。
重工 | 工具 | 84 | 对不合格品进行修复处理，使其符合标准要求的活动。
开胶 | 异常现象 | 84 | 粘接的部件之间出现分离，如屏幕开胶、电池盖开胶。
浪涌抗扰度 | 工具 | 84 | 设备抵御电网开关瞬变或间接雷击引起的高能量瞬态过电压/过电流的能力。
料号 | 工具 | 84 | 唯一标识一种物料或部件的编码，是物料管理的基础。
难拆 | 异常现象 | 84 | 产品设计或组装导致维修时难以拆卸，影响可维修性。
阻抗匹配 | 工具 | 84 | 使源端、传输线和负载端的阻抗一致，以实现最大功率传输和最小信号反射。
拉丝 | 异常现象 | 84 | 在点胶或塑料注塑过程中，材料被拉扯成丝状残留物。
偏位 | 异常现象 | 84 | 元器件贴装位置偏离焊盘中心，可能引起虚焊或短路。
扬氏模量 | 部件 | 84 | 材料在弹性变形范围内，应力与应变的比值，衡量材料抵抗弹性变形的能力。
邦定Pad污染 | 异常现象 | 84 | 芯片键合焊盘表面存在氧化物、有机物或离子污染，影响键合强度和可靠性。
邦定cratering | 异常现象 | 84 | 键合过程中过大的超声波能量或压力导致芯片下方的硅材料产生裂纹或崩缺。
原色 | 部件 | 84 | 材料本身的颜色，区别于后期处理（如喷涂）的颜色。
米粒 | 异常现象 | 84 | 回流焊后散布在PCB上的微小锡球，可能引起短路。
邦定线弧高度 | 工具 | 84 | 键合线最高点与芯片表面的垂直距离，需精确控制以避免与盖板干涉或短路。
信号地弹 | 异常现象 | 84 | 多个数字输出同时切换时，因封装电感引起地电位波动，影响输入电平判断。
红外热成像仪 | 工具 | 84 | 将物体表面的温度分布转换为可视化的热图，用于定位过热点和分析热分布。
缺胶 | 异常现象 | 83 | 点胶量未达到要求，导致粘接强度或密封性能不足。
平顺 | 部件 | 83 | 表面相对于理想平面的偏差程度，影响装配和美观。
缺口 | 异常现象 | 83 | 材料边缘因磕碰或加工不良形成的V形或U形缺损。
锡膏印刷面积比 | 工具 | 83 | 钢网开口面积与孔壁侧面积的比值，经验上大于0.66有利于锡膏释放。
空焊 | 异常现象 | 83 | 元器件引脚或焊盘没有与焊锡形成良好的冶金结合。
TP | 部件 | 83 | 负责触控功能，常见故障有失灵、乱点、划线不良。
时序分析 | 工具 | 83 | 确保数字系统中相关信号满足建立时间和保持时间的要求，避免时序违规。
有源 | 部件 | 83 | 需要电源才能正常工作的器件，如芯片、晶体管等。
电快速瞬变脉冲群 | 工具 | 83 | 模拟继电器触点抖动等产生的成群快速瞬变脉冲干扰，测试设备的抗扰度。
主摄 | 部件 | 83 | 手机多个摄像头中性能最强、最常用的那个摄像头。
锡膏金属粉末粒径 | 工具 | 83 | 锡膏中合金粉末的尺寸大小及分布，影响印刷分辨率、塌陷性和焊接效果。
云纹 | 异常现象 | 83 | 当两个周期性图案（如感光元件像素和景物纹理）重叠时产生的干扰条纹。
热风 | 工具 | 83 | 用于维修焊接的工具，通过喷射热空气来熔化焊锡。
激光共聚焦显微镜 | 工具 | 83 | 利用激光扫描和针孔技术，获得样品不同深度的光学切片，实现三维成像。
辐射骚扰场强 | 工具 | 83 | 设备通过空间向外辐射的电磁噪声场强，需在暗室中测量并满足法规要求。
取放 | 工具 | 83 | 贴片机从供料器取料并贴装到PCB上的基本动作。
模内微发泡 | 工具 | 83 | 通过超临界流体在塑料内部产生微米级气泡，减轻重量、减少翘曲和缩水。
质心 | 部件 | 83 | 产品重力的合力作用点，影响握持手感和跌落姿态。
邦定第二点 | 工具 | 83 | 键合线在引脚或基板焊盘上的连接点，与芯片上的第一点（球焊）相对应。
锡膏触变指数 | 工具 | 83 | 锡膏在低剪切速率和高剪切速率下的粘度比值，衡量其触变性的恢复能力。
模流平衡分析 | 工具 | 83 | 通过模拟优化流道系统设计，确保各型腔能同时充满，减少产品间的差异。
溅射镀膜 | 工具 | 83 | 在真空环境下用离子轰击靶材，使其原子溅射并沉积到工件表面形成薄膜。
胶印 | 异常现象 | 83 | 胶水溢出或擦拭不净，在产品表面留下可见的痕迹。
解锁 | 工具 | 83 | 测试指纹、人脸、图案等解锁方式的成功率和速度。
焊点疲劳 | 异常现象 | 83 | 焊点在温度循环或机械应力下，因热膨胀系数不匹配而产生的裂纹和失效。
自愈 | 异常现象 | 83 | 系统发生轻微故障后，能自动恢复正常功能的现象。
爆音 | 异常现象 | 83 | 扬声器在特定频率下输出失真，产生刺耳的噼啪声。
胶厚 | 工具 | 83 | 点胶或贴合的胶层厚度，影响粘接强度和密封性能。
导热系数 | 工具 | 83 | 材料传导热量的能力，单位W/(m·K)，是选择散热材料的关键参数。
组包 | 工具 | 82 | 将手机、配件、说明书等装入包装盒的最终工序。
引脚共面性 | 部件 | 82 | 多引脚元件所有引脚底部形成的平面与理想平面的偏差，影响焊接良率。
蠕变 | 异常现象 | 82 | 材料在恒定应力下，应变随时间缓慢增加的现象，影响长期尺寸稳定性。
误码率 | 工具 | 82 | 在数字传输系统中，错误比特数与总传输比特数之比，衡量传输可靠性。
钻孔 | 工具 | 82 | 在PCB上钻取导通孔、安装孔等，精度要求高。
助焊剂残留 | 异常现象 | 82 | 焊接后残留的助焊剂，若具腐蚀性或影响绝缘，需清洗或使用免清洗型。
预压 | 工具 | 82 | 在正式紧固前施加的初始压力，使部件初步就位。
胶体tanδ | 工具 | 82 | 损耗模量与储能模量的比值，表征胶粘剂在交变电场中能量损耗的大小。
开模 | 工具 | 82 | 注塑成型中，模具打开以便取出成型产品的动作。
霉斑 | 异常现象 | 82 | 在高温高湿环境下，有机物表面生长的霉菌斑点。
锡膏印刷性 | 工具 | 82 | 锡膏通过钢网开口转移到PCB焊盘上的能力，包括填充性、脱模性等。
焊盘设计 | 部件 | 82 | PCB焊盘的形状、尺寸和布局设计，直接影响元件的贴装和焊接质量。
批锋 | 异常现象 | 82 | 注塑件在模具分型面或顶针处产生的薄边多余料。
机械疲劳寿命 | 工具 | 82 | 材料或结构在交变应力作用下发生疲劳断裂前所能承受的应力循环次数。
爆米花效应 | 异常现象 | 82 | 受潮的IC封装在回流焊高温下，内部水分急速汽化导致封装材料开裂。
焊料球 | 异常现象 | 82 | 回流焊后，在焊盘周围或器件底部形成的独立小球，是焊接不良的一种。
时长 | 部件 | 82 | 某项测试持续的时间或产品某项功能的续航时间。
模内注塑 | 工具 | 82 | 将薄膜或织物放入模具内，注塑时塑料将其包覆成一体，实现装饰效果。
玻璃转化温度 | 部件 | 82 | 聚合物从玻璃态向高弹态转变的温度。PCB基材的Tg影响其耐热性。
电源抑制比 | 工具 | 82 | 衡量电路（如LDO）抑制电源输入端纹波和噪声传递到输出端的能力。
电磁仿真 | 工具 | 82 | 通过计算机软件模拟电磁场的分布和相互作用，用于天线、EMC设计。
模流冷却分析 | 工具 | 82 | 模拟模具冷却系统的效率，优化水路布局，缩短周期时间并减少热变形。
模流分析 | 工具 | 82 | 通过CAE软件模拟塑料在模具中的流动、保压、冷却过程，预测缺陷。
模切 | 工具 | 82 | 使用模具对泡棉、胶带等材料进行精密冲切成型。
模流纤维断裂 | 异常现象 | 82 | 长纤维增强塑料在注塑过程中，纤维因强剪切力而断裂，降低增强效果。
泡棉 | 部件 | 82 | 用于填充缝隙、提供缓冲和电磁屏蔽的多孔材料。
模流平衡 | 工具 | 81 | 注塑时熔料能同时到达并充满模具型腔的各个末端，避免滞流和欠注。
模流熔接痕强度 | 工具 | 81 | 两股熔体前沿相遇形成的熔接痕区域的力学强度，通常低于本体强度。
腐蚀疲劳 | 异常现象 | 81 | 材料在腐蚀性环境和交变应力共同作用下，疲劳寿命显著降低的现象。
锡珠飞溅 | 异常现象 | 81 | 回流焊时，因预热不足或助焊剂沸腾导致锡膏中的锡珠飞散到焊盘外。
电压跌落与中断 | 工具 | 81 | 模拟电网电压短时下降或中断，测试设备功能的抗干扰性和恢复能力。
柯伐合金 | 部件 | 81 | 一种与玻璃、陶瓷膨胀系数匹配的铁镍钴合金，常用于芯片封装引脚。
胶体损耗模量 | 工具 | 81 | 胶粘剂在交变应力下粘性变形分量对应的模量，反映其粘性耗能行为。
胶体屈服值 | 工具 | 81 | 使胶水开始流动所需的最小剪切应力，影响点胶的起始性和抗塌陷性。
亲水 | 部件 | 81 | 材料表面容易被水润湿的特性，与疏水性相对。
声学密封性 | 工具 | 81 | 扬声器BOX或麦克风腔体的密封程度，直接影响低频响应和灵敏度。
胶体体积变化率 | 工具 | 81 | 胶水从液态到完全固化后体积变化的百分比，影响内应力和接合精度。
填胶量 | 工具 | 81 | 对芯片进行包封保护时，注入的胶水体积，需确保完全覆盖且无气泡。
圈胶 | 工具 | 81 | 以环形轨迹点胶，常用于需要密封的圆形区域。
浸锡 | 工具 | 81 | 将元件引脚浸入熔融焊锡中以实现焊接的工艺。
SPK | 部件 | 81 | 负责声音外放，常见不良有杂音、破音、无声。
射频传导骚扰 | 工具 | 81 | 通过电源线或信号线向外发射的射频噪声，需要满足EMC法规限值。
漏贴 | 异常现象 | 81 | 贴片机未能将元器件贴装到PCB指定位置上。
热失重 | 工具 | 81 | 测量材料质量随温度升高而发生的变化，用于分析热稳定性、成分等。
冷焊点 | 异常现象 | 81 | 焊点温度不足，焊料未完全熔化，表面粗糙呈灰暗色，连接强度极差。
料带 | 工具 | 81 | 用于SMT贴片机供料器上承载元件的塑料带。
食人鱼 | 部件 | 81 | 一种亮度高、视角广的LED，常用作指示灯。
邦定球剪切力 | 工具 | 81 | 测量将金球焊点从芯片焊盘上剪切下来所需的力，评估键合界面强度。
断差面 | 部件 | 81 | 两个相邻表面存在高度差而形成的台阶面，需控制断差大小和均匀性。
功率循环测试 | 工具 | 81 | 通过给器件周期性通断电，使其自身发热和冷却，考核其热疲劳寿命。
气吹 | 工具 | 80 | 使用压缩气体清除产品表面的灰尘或颗粒物。
邦定Pad金属层 | 部件 | 80 | 芯片键合焊盘上方的金属层（如铝），其厚度和成分影响键合性能。
模内应力 | 异常现象 | 80 | 塑胶件在注塑成型过程中产生的内应力，是后续变形和开裂的根源。
激光焊 | 制造工艺 | 80 | 利用高能量激光束作为热源进行熔焊的方法，精度高，热影响区小。
自拍 | 部件 | 80 | 用于拍摄用户自己的摄像头，位于手机正面。
鱼眼 | 异常现象 | 80 | 涂层表面出现的类似鱼眼的圆形凹坑或凸起。
声压级 | 部件 | 80 | 衡量声音强弱的物理量，单位分贝，是扬声器、麦克风的重要指标。
热损 | 异常现象 | 80 | 元器件因过热导致的不可逆性能劣化或损坏。
金相分析 | 工具 | 80 | 通过显微镜观察材料的微观组织结构，分析其工艺质量及失效原因。
水接触角 | 部件 | 80 | 衡量固体表面疏水性的指标，角度越大越疏水。用于评估涂层效果。
翘脚 | 异常现象 | 80 | 元器件引脚未与焊盘接触而翘起，导致开路。
美纹纸 | 工具 | 80 | 在喷涂或点胶时用于遮蔽不需要处理的区域。
胶体触变性 | 部件 | 80 | 胶体在剪切力作用下粘度减小，静置后粘度恢复的特性，利于成型。
应力松弛 | 异常现象 | 80 | 材料在保持恒定应变的情况下，其内部应力随时间逐渐减小的现象。
真空镀膜 | 工具 | 80 | 在真空环境中通过物理或化学方法在工件表面沉积薄膜的技术总称。
环测 | 工具 | 79 | 将手机置于高低温、湿热、振动等模拟环境中，验证其适应能力。
光学轮廓仪 | 工具 | 79 | 用于非接触式测量表面形貌、粗糙度、台阶高度等三维轮廓信息。
超声波扫描显微镜 | 工具 | 79 | 利用超声波探测材料内部缺陷（如分层、空洞）的无损检测方法。
醉机 | 异常现象 | 79 | 系统行为异常，功能紊乱，但尚未死机或重启，通常需重启恢复。
盐雾测试 | 工具 | 79 | 模拟海洋大气环境，测试产品或材料耐腐蚀性能的加速试验方法。
黑镍 | 部件 | 79 | 一种黑色的镍镀层，用于装饰和消光，耐磨性和耐腐蚀性需关注。
黄斑 | 异常现象 | 79 | OLED屏幕局部出现的黄色斑块，可能与封装或材料老化有关。
亮线 | 异常现象 | 79 | 显示屏上出现的异常亮线，通常与驱动线路或屏幕本身损伤有关。
电压波动抗扰度 | 工具 | 79 | 设备对电网电压波动（如由大功率设备启停引起）的抗干扰能力。
胶体储能模量 | 工具 | 79 | 胶粘剂在交变应力下弹性变形分量对应的模量，反映其弹性行为。
模内温度传感器 | 工具 | 78 | 植入模具内部，用于实时监测型腔表面或内部某点温度的设备。
点胶轨迹 | 工具 | 78 | 点胶机针头运动的路径规划，影响胶水覆盖的准确性和一致性。
真空 | 工具 | 78 | 贴片机利用真空吸嘴抓取元器件的原理。
原材 | 部件 | 78 | 用于生产产品的基本材料，如塑胶粒、金属板材、化学药水等。
走纸 | 工具 | 78 | 在自动贴标机上，标签纸卷的正常输送。
贴装压力 | 工具 | 78 | 贴片机贴装元件时，吸嘴对元件施加的压力。压力过大会损伤元件，过小则贴装不稳。
热仿真 | 工具 | 78 | 通过计算机软件模拟产品在工作状态下的温度分布和热流情况。
热循环寿命 | 工具 | 78 | 产品在规定的温度循环条件下，直到失效所能承受的循环次数。
射频阻抗 | 部件 | 78 | 射频传输线的特征阻抗，通常设计为50欧姆以实现阻抗匹配。
模内传感器 | 工具 | 78 | 集成在模具内用于监测压力、温度、位移等参数的传感器总称。
装框 | 工具 | 78 | 将屏幕模组安装到中框或前壳上的工序。
胶体化学老化 | 异常现象 | 78 | 胶粘剂因与环境中化学物质（如臭氧、UV）反应而性能劣化。
模流热残渣 | 异常现象 | 78 | 塑料在料筒或喷嘴中长时间受热，发生分解产生黑点或焦化物。
磁导率 | 部件 | 78 | 衡量材料导磁能力的物理量，用于磁芯和电磁屏蔽材料的选择。
模内冷却速率 | 工具 | 78 | 塑胶件在模具内的冷却速度，影响结晶度、内应力和最终尺寸。
天线效率 | 部件 | 78 | 天线辐射功率与输入功率的比值，是衡量天线性能的核心指标。
引脚浮高 | 异常现象 | 78 | 元件引脚未与焊盘接触而翘起，通常发生在维修或应力冲击后。
胶体Tg点 | 部件 | 77 | 胶粘剂的玻璃化转变温度，影响其在不同温度下的力学性能。
邦定Pad设计 | 部件 | 77 | 芯片上用于键合的铝焊盘或铜焊盘的尺寸、形状和布局设计。
石磨 | 部件 | 77 | 通过工艺模拟天然石材的纹理和质感。
热阻 | 部件 | 77 | 热量在传递路径上遇到的阻力，衡量器件或材料的散热能力。
火花纹 | 部件 | 77 | 通过电火花加工在模具上形成的纹理，可转移至塑胶件表面。
点胶高度 | 工具 | 77 | 点胶针头尖端与PCB表面的距离，影响胶点形状和一致性。
氢致开裂 | 异常现象 | 77 | 金属材料因吸收氢原子而在应力作用下发生脆性断裂的现象。
反白 | 异常现象 | 77 | LCD显示屏上出现的异常亮斑，与液晶分子排列异常有关。
上料 | 工具 | 77 | 将料盘安装到贴片机供料器上的操作。
静电袋 | 工具 | 77 | 用于包装和运输对静电敏感的元器件。
锡膏坍落度 | 工具 | 77 | 衡量锡膏印刷后保持原有形状、抵抗流动和变形能力的指标。
整机 | 工具 | 77 | 指装配完整、可正常工作的手机成品。
功率密度 | 部件 | 76 | 单位体积或单位面积上消耗的功率，是热设计的关键输入。
模流保压压力 | 工具 | 76 | 注射完成后，为了补偿塑料收缩而继续施加的压力，对产品尺寸和缩水至关重要。
支架 | 部件 | 76 | 用于支撑和固定其他部件的结构件。
扎带 | 部件 | 76 | 用于捆扎和固定内部线缆的塑料带。
胶量 | 工具 | 76 | 点胶机每次挤出的胶水体积，是影响粘接效果的关键参数。
缩水痕 | 异常现象 | 76 | 塑胶件在肉厚较大区域因冷却收缩不均而产生的表面凹陷。
模厂 | 工具 | 76 | 负责设计和制造注塑模具的供应商。
三防 | 工具 | 76 | 针对恶劣环境（湿热、霉菌、盐雾）的防护性设计和测试。
信号完整性 | 部件 | 76 | 信号在传输路径上的质量，涉及波形失真、时序、噪声等。
热插拔次数 | 部件 | 76 | 连接器可承受的带电插拔次数，是衡量其寿命的重要指标。
彩虹纹 | 异常现象 | 76 | 两层透明材料因微小间隙产生光干涉形成的彩色环状条纹。
导通孔孔铜 | 部件 | 76 | 导通孔内壁铜层的厚度，影响电流承载能力和连接可靠性。
晶振频偏 | 异常现象 | 76 | 晶体振荡器的实际输出频率偏离其标称频率超出允许范围。
钢板张力 | 工具 | 75 | 张紧钢网使其保持平整的力，张力不足会导致印刷时钢网下垂，影响锡膏厚度。
座充 | 部件 | 75 | 将手机插入底座进行充电的配件。
锡膏黏度曲线 | 工具 | 75 | 锡膏粘度随剪切速率变化的曲线，全面表征其流变特性。
激光功率密度 | 工具 | 75 | 单位面积上的激光能量，决定加工效果（如切割、焊接、打标）的质量和效率。
资材 | 工具 | 75 | 泛指生产所需的各类物料和资源。
基带 | 部件 | 75 | 负责移动网络信号处理的芯片组，其软件和硬件故障会导致无服务、通话中断。
工频磁场抗扰度 | 工具 | 74 | 设备对50/60Hz电源频率磁场干扰的抵抗能力。
噪点 | 异常现象 | 74 | 图像中出现的随机颗粒状干扰，在低光照下尤为明显。
胶体流动性 | 部件 | 74 | 胶水在受力下的流动能力，影响点胶成型和填充效果。
绝缘阻抗 | 部件 | 74 | 衡量绝缘材料阻止电流通过的能力，单位通常为欧姆。
胶体固化动力学 | 工具 | 74 | 研究胶粘剂固化反应速度与温度、时间等条件的关系。
针脚 | 部件 | 74 | 元器件上用于焊接的金属引脚。
座子 | 部件 | 74 | 固定在PCB上的连接器母端。
固件 | 工具 | 74 | 写入硬件设备的底层软件，如摄像头固件，版本错误或损坏会导致功能异常。
锌合金模垢 | 异常现象 | 73 | 锌合金压铸时，合金元素在模具表面析出形成的污垢，影响铸件表面质量。
模内层压 | 工具 | 73 | 将装饰性或功能性薄膜在注塑过程中与塑胶件复合。
Drop Test | 工具 | 73 | 模拟手机意外跌落场景，验证整机结构强度、屏幕和电池等部件的可靠性。
邦定强度 | 部件 | 73 | 芯片与基板之间键合（如金线、胶水）的机械强度。
共模抑制比 | 工具 | 73 | 衡量差分放大器抑制共模信号（干扰）能力的指标。
翘曲度 | 部件 | 73 | 平面部件相对于理想平面的弯曲或扭曲程度量化值。
金丝键合 | 工具 | 73 | 使用细金线连接芯片焊盘和封装引脚的内互连技术。
引脚可焊性 | 部件 | 73 | 元件引脚表面被熔融焊料润湿形成良好焊点的能力。
JEDEC托盘 | 工具 | 72 | 标准化尺寸的塑料托盘，用于运输和贴片机供料。
油污 | 异常现象 | 72 | 产品表面沾染的油脂污渍。
功耗曲线 | 部件 | 72 | 手机在不同工作模式下的功耗随时间变化的曲线。
迁移数 | 部件 | 72 | 在电池中，某种离子所携带的电流与总电流的比值，反映离子导电效率。
子料 | 部件 | 72 | 构成一个成品或半成品所需的多种物料中的一种。
胶体热膨胀系数 | 工具 | 71 | 胶粘剂热膨胀系数，与基材匹配可减少热应力。
闪退 | 异常现象 | 71 | 应用程序在运行过程中突然关闭并返回主界面。
导通电阻 | 部件 | 71 | 开关器件（如MOSFET）在导通状态下，源极和漏极之间的电阻。
导通孔塞孔 | 工具 | 71 | 用树脂或油墨填充导通孔，以便在孔上布线和焊接，对平整度要求高。
亮斑 | 异常现象 | 71 | 显示屏上常亮的像素点或区域，属于显示缺陷。
胶体储存期 | 部件 | 71 | 胶水在特定储存条件下保持其使用性能的时间。
镀层孔隙率 | 部件 | 71 | 单位面积镀层中针孔的数量，影响其防护性能。
锡膏印刷偏移 | 异常现象 | 70 | 锡膏印刷图形与PCB焊盘之间的位置偏差，需控制在允许范围内。
跌落姿态 | 工具 | 70 | 手机跌落时与冲击面接触的初始角度和部位，对失效模式影响显著。
三综合测试 | 工具 | 70 | 同时施加温度、湿度和振动三种应力，更真实模拟恶劣环境的测试。
上盖 | 部件 | 70 | 手机的上半部分外壳。
模内装饰薄膜 | 部件 | 70 | 用于IML工艺的已印刷好图案的薄膜基材。
周波 | 工具 | 69 | 重复性测试的次数，如按键测试XX万次。
邦定线弧长度 | 工具 | 69 | 键合线从第一点到第二点的水平投影距离。
良率 | 部件 | 68 | 合格品数量与生产总数量的比率，是衡量制造水平的核心指标。
等离子处理 | 工具 | 68 | 利用等离子体活化材料表面，显著提高其润湿性和粘接附着力。
Corner Drop | 工具 | 68 | 手机特定角落着地的跌落测试，用于评估结构最脆弱点的强度。
发烫 | 异常现象 | 68 | 比发热更严重的温度异常，可能预示硬件短路或散热设计缺陷。
模温均匀性 | 部件 | 67 | 模具不同区域温度的差异程度，影响产品收缩和尺寸一致性。
模温机 | 工具 | 66 | 用于精确控制注塑模具温度的设备，对成型质量至关重要。
热容率 | 部件 | 66 | 单位体积材料升高单位温度所需热量，影响局部升温速度。
塑封体 | 部件 | 66 | 用于封装芯片的环氧树脂塑料材料。
胶体玻璃化转变温度 | 工具 | 65 | 同前，胶粘剂的玻璃化转变温度。
磁饱和 | 部件 | 65 | 磁性材料的磁化强度不随外磁场增强而显著增加的状态。
板边毛刺 | 异常现象 | 65 | PCB分板后边缘产生的突出物。
胶体固化率 | 部件 | 64 | 胶水在特定条件下固化的速度。
失效 | 异常现象 | 62 | 产品失去规定功能的状态。
制具 | 工具 | 60 | 在生产或测试中用于定位和固定产品的装置。
声学扫描显微镜 | 工具 | 60 | 同超声波扫描显微镜。
模仁 | 工具 | 60 | 模具中直接形成产品型腔的可更换精密零件。
导通孔树脂塞孔 | 工具 | 59 | 使用树脂填充导通孔，是塞孔的一种方式。
板翘 | 异常现象 | 59 | PCB本身的翘曲。
导通孔阻焊 | 工具 | 58 | 在导通孔上覆盖阻焊层，防止焊锡流入。
电化学迁移 | 异常现象 | 57 | 详见前表电糊。
哑光 | 部件 | 57 | 低光泽度的表面效果，不易留下指纹。
脏污 | 异常现象 | 56 | 产品表面附着的油污、灰尘等异物。
底部填充 | 制造工艺 | 55 | 同邦定胶。

## 移除记录
术语 | 别名 | 类别 | 多标签 | 备注 | 来源文件 | 创建时间 | 更新时间 | 质量分数 | 移除原因
铰链 | 转轴 | 部件 | 部件;可靠性 | 折叠屏手机的核心机构，要求高寿命、顺滑度和稳定性。 | 标准化词典 |  |  | 65 | 重复术语，质量分数较低
沾锡 |  | 部件 | SMT;制造工艺 | 熔化的焊锡在焊盘上铺展的能力，是形成良好焊点的基础。 | 标准化词典 |  |  | 46 | 重复术语，质量分数较低
中框 | 手机中框 | 部件 | 部件;外观 | 手机的骨架结构，用于固定内部元件，常见材质为金属或塑料。 | 标准化词典 |  |  | 68 | 重复术语，质量分数较低
转轴 |  | 部件 | 部件;可靠性 | 折叠屏手机的关键部件，负责屏幕弯折，对疲劳寿命和顺滑度要求极高。 | 标准化词典 |  |  | 52 | 重复术语，质量分数较低
腐蚀 | 生锈;Corrosion | 异常现象 | 可靠性;外观 | 金属部件因接触汗液、盐雾等腐蚀性物质而发生的化学变化，影响功能和寿命。 | 标准化词典 |  |  | 95 | 重复术语，质量分数较低
划伤 | 刮伤 | 异常现象 | 外观;可靠性 | 产品表面因摩擦留下的线性痕迹，影响美观，严重时影响功能。 | 标准化词典 |  |  | 68 | 重复术语，质量分数较低
亮斑 | Bright Spot | 异常现象 | 显示相关 | 显示屏上常亮的像素点或区域，属于显示缺陷。 | 标准化词典 |  |  | 51 | 重复术语，质量分数较低
裂纹 | 裂痕 | 异常现象 | 结构相关;可靠性 | 材料局部开裂形成的缝隙，可能由应力、疲劳或缺陷引起。 | 标准化词典 |  |  | 66 | 重复术语，质量分数较低
翘曲 | 变形 | 异常现象 | 结构相关;可靠性 | 平板状部件（如PCB、电池盖）发生的弯曲或扭曲变形。 | 标准化词典 |  |  | 66 | 重复术语，质量分数较低
色差 |  | 异常现象 | 外观;CMF | 同一产品不同批次，或同一批次不同部件之间存在颜色差异。 | 标准化词典 |  |  | 47 | 重复术语，质量分数较低
焊料球 |  | 异常现象 | SMT;制造工艺;可靠性 | 回流焊后，在焊盘周围或器件底部形成的独立小球，是焊接不良的一种。 | 标准化词典 |  |  | 62 | 重复术语，质量分数较低
电池鼓包 | 电池膨胀 | 异常现象 | 硬件相关;安全相关 | **定义**: 电池外形鼓起。 **判定口径**: 厚度增加 >10%。 **常见场景**: 长期充电/老化。 **排查路径**: 检查循环次数→气体析出。 **对策**: 严格寿命管控，优化材料。 | 标准化词典 |  |  | 139 | 重复术语，质量分数较低
应用闪退 | APP崩溃 | 异常现象 | 软件相关;用户体验 | **定义**: 应用运行中意外关闭。 **判定口径**: 崩溃率 >1%。 **常见场景**: 高内存占用。 **排查路径**: 查看log→内存泄漏。 **对策**: 优化APP，完善异常捕获。 | 标准化词典 |  |  | 138 | 重复术语，质量分数较低
老化 | Aging | 工具 | 可靠性 | 使产品在模拟的或强化的使用条件下运行一段时间，以稳定其性能或筛选缺陷。 | 标准化词典 |  |  | 65 | 重复术语，质量分数较低
热风 | Hot Air | 工具 | 维修;SMT | 用于维修焊接的工具，通过喷射热空气来熔化焊锡。 | 标准化词典 |  |  | 63 | 重复术语，质量分数较低
治具 |  | 工具 | 制造工艺;测试验证 | 在生产或测试中用于定位和固定产品的装置，其精度直接影响产品一致性。 | 标准化词典 |  |  | 53 | 重复术语，质量分数较低
底部填充 |  | 工具 | 工艺参数;SMT;可靠性 | 同邦定胶。 | 标准化词典 |  |  | 35 | 重复术语，质量分数较低
激光焊 |  | 工具 | 工艺参数;结构相关;可靠性 | 利用高能量激光束作为热源进行熔焊的方法，精度高，热影响区小。 | 标准化词典 |  |  | 60 | 重复术语，质量分数较低
模流分析 |  | 工具 | 设计;制造工艺;注塑 | 通过CAE软件模拟塑料在模具中的流动、保压、冷却过程，预测缺陷。 | 标准化词典 |  |  | 62 | 重复术语，质量分数较低
BTB连接器 | 板对板连接器;Board-to-Board Connector | 硬件相关 | 部件;电气连接 | 连接主板与副板、显示模组等的重要元件，易出现接触不良、虚焊等故障。 | manual_import | 2025-09-25T10:24:30.839959 | 2025-09-25T10:24:30.839959 | 93 | 重复术语，质量分数较低
CMF | 颜色、材料、表面处理;Color,Material,Finishing | 结构相关 | 设计;外观 | 决定手机外观质感的关键，涉及喷涂、阳极氧化、镀膜等工艺。 | manual_import | 2025-09-25T10:24:30.839959 | 2025-09-25T10:24:30.839959 | 88 | 重复术语，质量分数较低
Dome片 | 按键弹片;Metal Dome | 硬件相关 | 部件;人机交互 | 提供按键手感的关键金属件，失效会导致按键无反应或手感差。 | manual_import | 2025-09-25T10:24:30.839959 | 2025-09-25T10:24:30.839959 | 88 | 重复术语，质量分数较低
FPC | 柔性电路板;Flexible Printed Circuit | 硬件相关 | 部件;电气连接 | 用于连接空间受限的部件，如摄像头、显示屏，易发生弯折断裂。 | manual_import | 2025-09-25T10:24:30.839959 | 2025-09-25T10:24:30.839959 | 89 | 重复术语，质量分数较低
FPS | 帧率;Frames Per Second | 影像相关 | 性能指标;软件相关 | 衡量界面或游戏流畅度的关键指标，帧率过低会导致卡顿。 | manual_import | 2025-09-25T10:24:30.839959 | 2025-09-25T10:24:30.839959 | 86 | 重复术语，质量分数较低
Gap | 间隙;面差 | 结构相关 | 外观;装配 | 指手机外壳部件之间的间隙和高度差，是衡量装配精度和美观度的重要指标。 | manual_import | 2025-09-25T10:24:30.839959 | 2025-09-25T10:24:30.839959 | 94 | 重复术语，质量分数较低
Lens | 镜片;Camera Lens | 摄像头模组 | 部件;影像相关 | 摄像头的光学镜片，有脏污、划伤、镀膜脱落等不良现象。 | manual_import | 2025-09-25T10:24:30.839959 | 2025-09-25T10:24:30.839959 | 86 | 重复术语，质量分数较低
LRA | 线性谐振执行器;Linear Resonant Actuator | 硬件相关 | 部件;人机交互 | 提供振动反馈的马达，失效或性能不佳会导致振动弱、异响。 | manual_import | 2025-09-25T10:24:30.839959 | 2025-09-25T10:24:30.839959 | 87 | 重复术语，质量分数较低
OIS | 光学防抖;Optical Image Stabilization | 摄像头模组 | 功能;影像相关 | 通过镜组或传感器移动补偿手抖，模块不良会导致拍照模糊或异响。 | manual_import | 2025-09-25T10:24:30.839959 | 2025-09-25T10:24:30.839959 | 90 | 重复术语，质量分数较低
SPK | 扬声器;Speaker | 硬件相关 | 部件;声学 | 负责声音外放，常见不良有杂音、破音、无声。 | manual_import | 2025-09-25T10:24:30.839959 | 2025-09-25T10:24:30.839959 | 81 | 重复术语，质量分数较低
TP | 触摸屏;Touch Panel | 硬件相关 | 部件;人机交互 | 负责触控功能，常见故障有失灵、乱点、划线不良。 | manual_import | 2025-09-25T10:24:30.839959 | 2025-09-25T10:24:30.839959 | 83 | 重复术语，质量分数较低
WLAN | 无线局域网;Wireless LAN | 硬件相关 | 功能;性能指标 | 手机Wi-Fi功能，常见问题有连接失败、速率慢、断流。 | manual_import | 2025-09-25T10:24:30.839959 | 2025-09-25T10:24:30.839959 | 87 | 重复术语，质量分数较低
包材 | 包装材料;Packaging Material | 结构相关 | 物料;外观 | 指手机零售包装盒、内托等，破损、污渍会影响开箱体验。 | manual_import | 2025-09-25T10:24:30.839959 | 2025-09-25T10:24:30.839959 | 86 | 重复术语，质量分数较低
背光 | 背光模组;Backlight | 硬件相关 | 部件;显示相关 | 为LCD屏幕提供光源的组件，常见不良有亮度不均、漏光、mura（斑驳）。 | manual_import | 2025-09-25T10:24:30.839959 | 2025-09-25T10:24:30.839959 | 96 | 重复术语，质量分数较低
边框 | 中框;Middle Frame | 结构相关 | 部件;外观 | 手机的骨架结构，用于固定内部元件，变形或腐蚀会影响整机强度和气密性。 | manual_import | 2025-09-25T10:24:30.839959 | 2025-09-25T10:24:30.839959 | 94 | 重复术语，质量分数较低
充电口 | USB-C接口;Type-C Port | 硬件相关 | 部件;电气连接 | 负责充电和数据传输，常见不良有端口松动、腐蚀、连接不稳定。 | manual_import | 2025-09-25T10:24:30.839959 | 2025-09-25T10:24:30.839959 | 89 | 重复术语，质量分数较低
触点 | 金手指;Contact Pin | 硬件相关 | 部件;电气连接 | 电池、屏幕等模块上与主板连接的导电触点，氧化或污染会导致接触不良。 | manual_import | 2025-09-25T10:24:30.839959 | 2025-09-25T10:24:30.839959 | 93 | 重复术语，质量分数较低
电芯 | 电池芯;Battery Cell | 硬件相关 | 部件;安全相关 | 电池的核心储能部件，其质量直接决定电池的容量、寿命和安全性。 | manual_import | 2025-09-25T10:24:30.839959 | 2025-09-25T10:24:30.839959 | 90 | 重复术语，质量分数较低
飞线 | 跳线;Jumper Wire | 硬件相关 | 部件;PCB | 在PCB上用于临时或永久修复电路连接的导线，影响可靠性和美观。 | manual_append | 2025-09-25T11:05:20.433327 | 2025-09-25T11:05:20.433327 | 91 | 重复术语，质量分数较低
盖板 | 玻璃盖板;Cover Glass | 结构相关 | 部件;外观 | 保护屏幕和装饰的前盖玻璃，要求高硬度、抗冲击和良好的光学性能。 | manual_append | 2025-09-25T11:05:20.433327 | 2025-09-25T11:05:20.433327 | 91 | 重复术语，质量分数较低
高光 | 镜面效果;High-Gloss | 结构相关 | 外观;CMF | 通过高精度加工得到的镜面般的光泽效果，易出现划伤、橘皮等不良。 | manual_append | 2025-09-25T11:05:20.433327 | 2025-09-25T11:05:20.433327 | 91 | 重复术语，质量分数较低
隔磁片 | 磁性屏蔽片;Magnetic Shielding Sheet | 硬件相关 | 部件;EMC | 贴在器件上防止磁场干扰的薄片，粘贴不良或破损会影响无线充电或传感器性能。 | manual_append | 2025-09-25T11:05:20.433327 | 2025-09-25T11:05:20.433327 | 96 | 重复术语，质量分数较低
公差 | 尺寸公差;Tolerance | 结构相关 | 设计;工艺参数 | 允许的尺寸变动范围，合理的公差设计是保证装配性和功能的关键。 | manual_append | 2025-09-25T11:05:20.433327 | 2025-09-25T11:05:20.433327 | 90 | 重复术语，质量分数较低
公母座 | 插头与插座;Connector Pair | 硬件相关 | 部件;电气连接 | 配对的连接器，如USB公座和母座，存在插拔力不良、寿命不足等风险。 | manual_append | 2025-09-25T11:05:20.433327 | 2025-09-25T11:05:20.433327 | 93 | 重复术语，质量分数较低
功耗 | 功率消耗;Power Consumption | 性能指标 | 硬件相关;软件相关 | 手机工作时的电能消耗，是衡量续航能力的关键，异常功耗需重点分析。 | manual_append | 2025-09-25T11:05:20.433327 | 2025-09-25T11:05:20.433327 | 92 | 重复术语，质量分数较低
光感 | 环境光传感器;Ambient Light Sensor | 硬件相关 | 部件;传感器 | 用于自动调节屏幕亮度，被遮挡或失效会导致屏幕亮度调节失常。 | manual_append | 2025-09-25T11:05:20.433327 | 2025-09-25T11:05:20.433327 | 89 | 重复术语，质量分数较低
滚轴 | 铰链;Hinge | 结构相关 | 部件;可靠性 | 折叠屏手机的关键部件，负责屏幕弯折，对疲劳寿命和顺滑度要求极高。 | manual_append | 2025-09-25T11:05:20.433327 | 2025-09-25T11:05:20.433327 | 92 | 重复术语，质量分数较低
过孔 | 导通孔;Via | 硬件相关 | PCB;工艺参数 | PCB上用于连接不同层电路的孔，孔铜不良会导致开路或可靠性问题。 | manual_append | 2025-09-25T11:05:20.433327 | 2025-09-25T11:05:20.433327 | 92 | 重复术语，质量分数较低
焊盘 | 焊点;Pad | 硬件相关 | PCB;SMT | PCB上用于焊接元件的金属区域，氧化或污染会导致上锡不良、虚焊。 | manual_append | 2025-09-25T11:05:20.433327 | 2025-09-25T11:05:20.433327 | 92 | 重复术语，质量分数较低
基带 | Baseband | 硬件相关 | 部件;通信相关 | 负责移动网络信号处理的芯片组，其软件和硬件故障会导致无服务、通话中断。 | manual_append | 2025-09-25T11:08:06.065467 | 2025-09-25T11:08:06.065467 | 75 | 重复术语，质量分数较低
基板 | 衬底;Substrate | 硬件相关 | 部件;PCB | 承载芯片和电路的基底材料，如陶瓷基板、BT基板等。 | manual_append | 2025-09-25T11:08:06.065467 | 2025-09-25T11:08:06.065467 | 85 | 重复术语，质量分数较低
极耳 | 电池极耳; Battery Tab | 硬件相关 | 部件;安全相关 | 电芯正负极引出的金属带，焊接不良或折断会导致电池无法充电或工作。 | manual_append | 2025-09-25T11:08:06.065467 | 2025-09-25T11:08:06.065467 | 92 | 重复术语，质量分数较低
接地点 | 接地位置;Grounding Point | 硬件相关 | EMC;PCB | PCB上用于连接参考电位的点，设计不良会导致EMC问题或信号干扰。 | manual_append_batch3 | 2025-09-25T11:09:26.169920 | 2025-09-25T11:09:26.169920 | 93 | 重复术语，质量分数较低
金线 | 键合线;Bonding Wire | 硬件相关 | 部件;封装 | 芯片封装内部连接芯片焊盘和引线框架的细金属线，断裂会导致开路。 | manual_append_batch3 | 2025-09-25T11:09:26.169920 | 2025-09-25T11:09:26.169920 | 91 | 重复术语，质量分数较低
晶振 | 晶体振荡器;Crystal Oscillator | 硬件相关 | 部件;时钟 | 提供系统基准时钟信号的元件，失效会导致手机无法开机或功能紊乱。 | manual_append_batch3 | 2025-09-25T11:09:26.169920 | 2025-09-25T11:09:26.169920 | 91 | 重复术语，质量分数较低
镜座 | 镜头座;Lens Holder | 结构相关 | 部件;摄像头模组 | 固定摄像头镜头的结构件，其加工精度和稳定性直接影响成像质量。 | manual_append_batch3 | 2025-09-25T11:09:26.169920 | 2025-09-25T11:09:26.169920 | 90 | 重复术语，质量分数较低
卡托 | SIM卡托;SIM Card Tray | 结构相关 | 部件;外观 | 承载SIM卡和内存卡的可拆卸部件，存在装配不顺、易脱落等风险。 | manual_append_batch3 | 2025-09-25T11:09:26.169920 | 2025-09-25T11:09:26.169920 | 91 | 重复术语，质量分数较低
拉拔力 | 插拔力;Insertion/Extraction Force | 性能指标 | 硬件相关;可靠性 | 将连接器插入或拔出的力，过小导致接触不良，过大会影响用户体验和寿命。 | manual_append_batch3 | 2025-09-25T11:09:26.169920 | 2025-09-25T11:09:26.169920 | 94 | 重复术语，质量分数较低
良率 | yield | 性能指标 | 制造工艺;质量体系 | 合格品数量与生产总数量的比率，是衡量制造水平的核心指标。 | manual_append_remaining | 2025-09-25T11:11:49.765999 | 2025-09-25T11:11:49.765999 | 68 | 重复术语，质量分数较低
马鞍 | 中框马鞍区;Middle Frame Saddle | 结构相关 | 部件;设计 | 手机中框两侧收窄的区域，是结构强度和信号设计的重点区域。 | manual_append_remaining | 2025-09-25T11:11:49.765999 | 2025-09-25T11:11:49.765999 | 88 | 重复术语，质量分数较低
盲孔 | 盲埋孔;Blind Via | 硬件相关 | PCB;设计 | 仅连接PCB外层和内层，但不穿透整个板的导通孔，用于高密度布线。 | manual_append_remaining | 2025-09-25T11:11:49.765999 | 2025-09-25T11:11:49.765999 | 92 | 重复术语，质量分数较低
门限 | 阈值;Threshold | 性能指标 | 测试验证;软件相关 | 触发某种动作或判断合格与否的临界值，如功耗门限、信号强度门限。 | manual_append_remaining | 2025-09-25T11:11:49.765999 | 2025-09-25T11:11:49.765999 | 91 | 重复术语，质量分数较低
密封圈 | 密封胶圈;Sealing Ring | 结构相关 | 部件;可靠性 | 用于防水设计的橡胶或硅胶圈，其压缩量和弹性决定密封效果。 | manual_append_remaining | 2025-09-25T11:11:49.765999 | 2025-09-25T11:11:49.765999 | 88 | 重复术语，质量分数较低
膜厚 | 涂层厚度;Coating Thickness | 性能指标 | CMF;制造工艺 | 喷涂、电镀等表面处理层的厚度，影响外观、手感和性能。 | manual_append_remaining | 2025-09-25T11:13:33.667799 | 2025-09-25T11:13:33.667799 | 86 | 重复术语，质量分数较低
摩擦 | 耐磨性;Abrasion Resistance | 性能指标 | 可靠性;外观 | 材料表面抵抗刮擦和磨损的能力，通常通过摩擦测试来验证。 | manual_append_remaining | 2025-09-25T11:13:33.667799 | 2025-09-25T11:13:33.667799 | 87 | 重复术语，质量分数较低
母排 | 电池母排;Battery FPC | 硬件相关 | 部件;电气连接 | 连接电池保护板和电芯的柔性电路板，其设计和可靠性至关重要。 | manual_append_remaining | 2025-09-25T11:13:33.667799 | 2025-09-25T11:13:33.667799 | 89 | 重复术语，质量分数较低
内阻 | 内部电阻;Internal Resistance | 性能指标 | 硬件相关;电池 | 电池本身所具有的电阻，内阻增大会导致输出电压下降和发热。 | manual_append_remaining | 2025-09-25T11:13:33.667799 | 2025-09-25T11:13:33.667799 | 88 | 重复术语，质量分数较低
粘附 | 附着力;Adhesion | 性能指标 | 制造工艺;可靠性 | 涂层、镀层或胶带与基材之间的结合强度，附着力不足会导致脱落。 | manual_append_remaining | 2025-09-25T11:13:33.667799 | 2025-09-25T11:13:33.667799 | 90 | 重复术语，质量分数较低
粘锡 | 焊盘沾锡;Pad Wetting | 性能指标 | SMT;制造工艺 | 熔化的焊锡在焊盘上铺展的能力，是形成良好焊点的基础。 | manual_append_remaining | 2025-09-25T11:13:33.667799 | 2025-09-25T11:13:33.667799 | 86 | 重复术语，质量分数较低
扭力 | 扭矩;Torque | 性能指标 | 工具;结构相关 | 拧紧螺丝所需的力矩，有规定的标准值，过小或过大都有风险。 | manual_append_remaining | 2025-09-25T11:13:33.667799 | 2025-09-25T11:13:33.667799 | 88 | 重复术语，质量分数较低
排线 | 柔性排线;Flex Cable | 硬件相关 | 部件;电气连接 | 连接主板与屏幕、摄像头等部件的软性线路，弯折过度易断裂。 | manual_append_remaining | 2025-09-25T11:13:33.667799 | 2025-09-25T11:13:33.667799 | 88 | 重复术语，质量分数较低
平顺 | 平整度;Flatness | 性能指标 | 结构相关;外观 | 表面相对于理想平面的偏差程度，影响装配和美观。 | manual_append_remaining | 2025-09-25T11:13:33.667799 | 2025-09-25T11:13:33.667799 | 83 | 重复术语，质量分数较低
气密 | 气密性;Air Tightness | 性能指标 | 结构相关;可靠性 | 产品防止气体渗透的能力，是防水防尘设计的关键指标。 | manual_append_remaining | 2025-09-25T11:13:33.667799 | 2025-09-25T11:13:33.667799 | 85 | 重复术语，质量分数较低
亲水 | 亲水性;Hydrophilic | 性能指标 | CMF;可靠性 | 材料表面容易被水润湿的特性，与疏水性相对。 | manual_append_remaining | 2025-09-25T11:13:33.667799 | 2025-09-25T11:13:33.667799 | 81 | 重复术语，质量分数较低
润湿 | 焊锡润湿;Solder Wetting | 性能指标 | SMT;制造工艺 | 熔融焊锡在金属表面铺展并形成冶金结合的过程，是良好焊接的前提。 | manual_append_complete | 2025-09-25T11:15:49.938904 | 2025-09-25T11:15:49.938904 | 91 | 重复术语，质量分数较低
色牢 | 颜色牢固度;Color Fastness | 性能指标 | CMF;可靠性 | 涂层、油墨等颜色抵抗光照、摩擦、汗液等作用而保持不褪色的能力。 | manual_append_complete | 2025-09-25T11:15:49.938904 | 2025-09-25T11:15:49.938904 | 91 | 重复术语，质量分数较低
上盖 | 上壳体;Top Case | 结构相关 | 部件;外观 | 手机的上半部分外壳。 | manual_append_complete | 2025-09-25T11:15:49.938904 | 2025-09-25T11:15:49.938904 | 70 | 重复术语，质量分数较低
上锡 | 锡膏覆盖;Solder Coverage | 性能指标 | SMT;制造工艺 | 焊盘表面被焊锡覆盖的面积比例，是评估焊接质量的重要指标。 | manual_append_complete | 2025-09-25T11:15:49.938904 | 2025-09-25T11:15:49.938904 | 88 | 重复术语，质量分数较低
生耳 | 表耳;Lug | 结构相关 | 部件;外观 | 表带上用于连接表壳的突出部分，在手机上可能指类似结构。 | manual_append_complete | 2025-09-25T11:15:49.938904 | 2025-09-25T11:15:49.938904 | 87 | 重复术语，质量分数较低
声腔 | 扬声器腔体;Speaker Chamber | 结构相关 | 部件;声学 | 为扬声器提供共振空间的密封结构，其容积和设计对音质影响很大。 | manual_append_complete | 2025-09-25T11:15:49.938904 | 2025-09-25T11:15:49.938904 | 90 | 重复术语，质量分数较低
石磨 | 石材纹理;Stone Pattern | CMF | 外观;设计 | 通过工艺模拟天然石材的纹理和质感。 | manual_append_complete | 2025-09-25T11:15:49.938904 | 2025-09-25T11:15:49.938904 | 77 | 重复术语，质量分数较低
时长 | 持续时间;Duration | 性能指标 | 测试验证;可靠性 | 某项测试持续的时间或产品某项功能的续航时间。 | manual_append_complete | 2025-09-25T11:15:49.938904 | 2025-09-25T11:15:49.938904 | 82 | 重复术语，质量分数较低
食人鱼 | 食人鱼LED;Piranha LED | 硬件相关 | 部件;显示相关 | 一种亮度高、视角广的LED，常用作指示灯。 | manual_append_complete | 2025-09-25T11:15:49.938904 | 2025-09-25T11:15:49.938904 | 81 | 重复术语，质量分数较低
硬度 | 材料硬度;Hardness | 性能指标 | 物料;可靠性 | 材料抵抗硬物压入其表面的能力，如莫氏硬度、铅笔硬度。 | manual_append_final | 2025-09-25T11:20:17.962195 | 2025-09-25T11:20:17.962195 | 86 | 重复术语，质量分数较低
有源 | 有源器件;Active Component | 硬件相关 | 部件;电气性能 | 需要电源才能正常工作的器件，如芯片、晶体管等。 | manual_append_final | 2025-09-25T11:20:17.962195 | 2025-09-25T11:20:17.962195 | 83 | 重复术语，质量分数较低
原色 | 基底颜色;Base Color | CMF | 外观;设计 | 材料本身的颜色，区别于后期处理（如喷涂）的颜色。 | manual_append_final | 2025-09-25T11:20:17.962195 | 2025-09-25T11:20:17.962195 | 84 | 重复术语，质量分数较低
运放 | 运算放大器;Operational Amplifier | 硬件相关 | 部件;电气性能 | 用于信号放大的集成电路，其性能影响音频、传感器等信号质量。 | manual_append_final | 2025-09-25T11:20:17.962195 | 2025-09-25T11:20:17.962195 | 89 | 重复术语，质量分数较低
增益 | 天线增益;Antenna Gain | 性能指标 | 硬件相关;通信相关 | 天线在特定方向上的辐射强度与理想点源天线的比值，影响信号覆盖。 | manual_append_final | 2025-09-25T11:20:17.962195 | 2025-09-25T11:20:17.962195 | 91 | 重复术语，质量分数较低
张力 | 表面张力;Surface Tension | 性能指标 | 制造工艺;物料 | 液体表面收缩的力，影响锡膏印刷、点胶、涂布等工艺的成型。 | manual_append_final | 2025-09-25T11:20:17.962195 | 2025-09-25T11:20:17.962195 | 88 | 重复术语，质量分数较低
针脚 | 元器件引脚;Component Lead | 硬件相关 | 部件;SMT | 元器件上用于焊接的金属引脚。 | manual_append_final | 2025-09-25T11:20:17.962195 | 2025-09-25T11:20:17.962195 | 74 | 重复术语，质量分数较低
支架 | 支撑架;Bracket | 结构相关 | 部件;设计 | 用于支撑和固定其他部件的结构件。 | manual_append_final | 2025-09-25T11:20:17.962195 | 2025-09-25T11:20:17.962195 | 76 | 重复术语，质量分数较低
直通 | 直通率;First Pass Yield | 性能指标 | 制造工艺;质量体系 | 产品在某一工序一次性通过检验的比率，反映工序能力。 | manual_append_final | 2025-09-25T11:20:17.962195 | 2025-09-25T11:20:17.962195 | 85 | 重复术语，质量分数较低
纸箱 | 包装外箱;Carton | 结构相关 | 物料;包装 | 手机运输和销售的外层纸箱，要求有足够的抗压和抗跌落强度。 | manual_append_final | 2025-09-25T11:20:17.962195 | 2025-09-25T11:20:17.962195 | 88 | 重复术语，质量分数较低
质心 | 重心;Center of Gravity | 性能指标 | 结构相关;设计 | 产品重力的合力作用点，影响握持手感和跌落姿态。 | manual_append_final | 2025-09-25T11:20:17.962195 | 2025-09-25T11:20:17.962195 | 83 | 重复术语，质量分数较低
主摄 | 主摄像头;Main Camera | 摄像头模组 | 部件;影像相关 | 手机多个摄像头中性能最强、最常用的那个摄像头。 | manual_append_final | 2025-09-25T11:20:17.962195 | 2025-09-25T11:20:17.962195 | 83 | 重复术语，质量分数较低
驻波 | 驻波比;Standing Wave Ratio | 性能指标 | 硬件相关;通信相关 | 表征天线与馈线匹配程度的指标，驻波比过大意味着信号反射严重。 | manual_append_final | 2025-09-25T11:20:17.962195 | 2025-09-25T11:20:17.962195 | 90 | 重复术语，质量分数较低
追频 | 频率追踪;Frequency Tracking | 硬件相关 | 无线充电;性能指标 | 无线充电系统中，根据负载变化动态调整工作频率以保持最佳效率。 | manual_append_final | 2025-09-25T11:20:17.962195 | 2025-09-25T11:20:17.962195 | 90 | 重复术语，质量分数较低
自拍 | 前置摄像头;Front Camera | 摄像头模组 | 部件;影像相关 | 用于拍摄用户自己的摄像头，位于手机正面。 | manual_append_final | 2025-09-25T11:20:17.962195 | 2025-09-25T11:20:17.962195 | 80 | 重复术语，质量分数较低
阻焊 | 阻焊层;Solder Mask | 硬件相关 | PCB;设计 | 覆盖在PCB铜箔上的绿色或其他颜色的绝缘保护层，防止短路和氧化。 | manual_append_final | 2025-09-25T11:20:17.962195 | 2025-09-25T11:20:17.962195 | 92 | 重复术语，质量分数较低
座充 | 座式充电器;Desktop Charger | 硬件相关 | 配件;充电 | 将手机插入底座进行充电的配件。 | manual_append_final | 2025-09-25T11:20:17.962195 | 2025-09-25T11:20:17.962195 | 75 | 重复术语，质量分数较低
座子 | 连接器插座;Connector Socket | 硬件相关 | 部件;电气连接 | 固定在PCB上的连接器母端。 | manual_append_final | 2025-09-25T11:20:17.962195 | 2025-09-25T11:20:17.962195 | 74 | 重复术语，质量分数较低
SAR | 比吸收率;Specific Absorption Rate | 性能指标 | 安全相关;通信相关 | **定义**: 人体吸收电磁能量的速率。 **判定口径**: <2.0 W/kg。 **常见场景**: 手机靠近头部。 **排查路径**: 测试实验室验证。 **对策**: 优化射频发射功率，改善天线布局。 | manual_append_detailed | 2025-09-25T11:48:07.639056 | 2025-09-25T11:48:07.639056 | 163 | 重复术语，质量分数较低
热容率 | 体积热容 | 性能指标 | 物料;热管理 | 单位体积材料升高单位温度所需热量，影响局部升温速度。 | manual_append_large_batch | 2025-09-25T11:52:56.383815 | 2025-09-25T11:52:56.383815 | 66 | 重复术语，质量分数较低
柯伐合金 | Kovar | 物料 | 物料;硬件相关;封装 | 一种与玻璃、陶瓷膨胀系数匹配的铁镍钴合金，常用于芯片封装引脚。 | manual_append_large_batch | 2025-09-25T11:52:56.383815 | 2025-09-25T11:52:56.383815 | 81 | 重复术语，质量分数较低
剪切稀化 | 假塑性；Shear Thinning | 性能指标 | 物料;制造工艺;点胶 | 流体的表观粘度随剪切速率增加而降低的特性，如锡膏、胶水，利于印刷和点胶。 | manual_append_large_batch | 2025-09-25T11:52:56.383815 | 2025-09-25T11:52:56.383815 | 86 | 重复术语，质量分数较低
水接触角 | Water Contact Angle | 性能指标 | CMF;可靠性;测试验证 | 衡量固体表面疏水性的指标，角度越大越疏水。用于评估涂层效果。 | manual_append_large_batch | 2025-09-25T11:52:56.383815 | 2025-09-25T11:52:56.383815 | 80 | 重复术语，质量分数较低
迁移数 | Transference Number | 性能指标 | 硬件相关;电池 | 在电池中，某种离子所携带的电流与总电流的比值，反映离子导电效率。 | manual_append_large_batch | 2025-09-25T11:52:56.383815 | 2025-09-25T11:52:56.383815 | 72 | 重复术语，质量分数较低
离子清洁度 | Ionic Cleanliness | 性能指标 | PCB;可靠性;测试验证 | 衡量PCB表面离子污染物含量的指标，单位通常为μg NaCl/cm²，影响绝缘电阻。 | manual_append_large_batch | 2025-09-25T11:52:56.383815 | 2025-09-25T11:52:56.383815 | 92 | 重复术语，质量分数较低
塌落直径 | Slump Diameter | 性能指标 | 制造工艺;SMT;锡膏 | 锡膏印刷后，在预热阶段因流动而扩散的直径变化，用于评估锡膏抗塌陷性能。 | manual_append_large_batch | 2025-09-25T11:52:56.383815 | 2025-09-25T11:52:56.383815 | 85 | 重复术语，质量分数较低
天线效率 | Antenna Efficiency | 性能指标 | 硬件相关;通信相关;测试验证 | 天线辐射功率与输入功率的比值，是衡量天线性能的核心指标。 | manual_append_large_batch | 2025-09-25T11:52:56.383815 | 2025-09-25T11:52:56.383815 | 78 | 重复术语，质量分数较低
焊点IMC | Intermetallic Compound | 性能指标 | SMT;可靠性;硬件相关 | 焊料与焊盘金属界面生成的金属间化合物层。适中的IMC厚度是良好焊接的标志，过厚则脆。 | manual_append_large_batch | 2025-09-25T11:52:56.383815 | 2025-09-25T11:52:56.383815 | 92 | 重复术语，质量分数较低
扬氏模量 | 弹性模量；Young's Modulus | 性能指标 | 物料;结构相关;设计 | 材料在弹性变形范围内，应力与应变的比值，衡量材料抵抗弹性变形的能力。 | manual_append_large_batch | 2025-09-25T11:52:56.383815 | 2025-09-25T11:52:56.383815 | 84 | 重复术语，质量分数较低
黑镍 | Black Nickel Plating | CMF | 外观;制造工艺;可靠性 | 一种黑色的镍镀层，用于装饰和消光，耐磨性和耐腐蚀性需关注。 | manual_append_large_batch | 2025-09-25T11:52:56.383815 | 2025-09-25T11:52:56.383815 | 79 | 重复术语，质量分数较低
断差面 | Step Surface | 结构相关 | 设计;外观;制造工艺 | 两个相邻表面存在高度差而形成的台阶面，需控制断差大小和均匀性。 | manual_append_large_batch | 2025-09-25T11:52:56.383815 | 2025-09-25T11:52:56.383815 | 81 | 重复术语，质量分数较低
焊盘设计 | Pad Design | 硬件相关 | 设计;PCB;SMT | PCB焊盘的形状、尺寸和布局设计，直接影响元件的贴装和焊接质量。 | manual_append_large_batch | 2025-09-25T11:52:56.383815 | 2025-09-25T11:52:56.383815 | 82 | 重复术语，质量分数较低
引脚共面性 | Lead Coplanarity | 性能指标 | 硬件相关;SMT;制造工艺 | 多引脚元件所有引脚底部形成的平面与理想平面的偏差，影响焊接良率。 | manual_append_large_batch | 2025-09-25T11:52:56.383815 | 2025-09-25T11:52:56.383815 | 82 | 重复术语，质量分数较低
热阻 | Thermal Resistance | 性能指标 | 硬件相关;热管理;可靠性 | 热量在传递路径上遇到的阻力，衡量器件或材料的散热能力。 | manual_append_large_batch | 2025-09-25T11:52:56.383815 | 2025-09-25T11:52:56.383815 | 77 | 重复术语，质量分数较低
玻璃转化温度 | Glass Transition Temperature, Tg | 性能指标 | 物料;PCB;可靠性 | 聚合物从玻璃态向高弹态转变的温度。PCB基材的Tg影响其耐热性。 | manual_append_large_batch | 2025-09-25T11:52:56.383815 | 2025-09-25T11:52:56.383815 | 82 | 重复术语，质量分数较低
磁导率 | Permeability | 性能指标 | 物料;硬件相关;EMC | 衡量材料导磁能力的物理量，用于磁芯和电磁屏蔽材料的选择。 | manual_append_large_batch | 2025-09-25T11:54:45.737719 | 2025-09-25T11:54:45.737719 | 78 | 重复术语，质量分数较低
导通电阻 | On-Resistance | 性能指标 | 硬件相关;电气性能 | 开关器件（如MOSFET）在导通状态下，源极和漏极之间的电阻。 | manual_append_large_batch | 2025-09-25T11:54:45.737719 | 2025-09-25T11:54:45.737719 | 71 | 重复术语，质量分数较低
声压级 | Sound Pressure Level, SPL | 性能指标 | 硬件相关;声学;测试验证 | 衡量声音强弱的物理量，单位分贝，是扬声器、麦克风的重要指标。 | manual_append_large_batch | 2025-09-25T11:54:45.737719 | 2025-09-25T11:54:45.737719 | 80 | 重复术语，质量分数较低
绝缘阻抗 | Insulation Resistance, IR | 性能指标 | 硬件相关;电气性能;可靠性 | 衡量绝缘材料阻止电流通过的能力，单位通常为欧姆。 | manual_append_large_batch | 2025-09-25T11:54:45.737719 | 2025-09-25T11:54:45.737719 | 74 | 重复术语，质量分数较低
功耗曲线 | Power Consumption Profile | 性能指标 | 软件相关;硬件相关;测试验证 | 手机在不同工作模式下的功耗随时间变化的曲线。 | manual_append_large_batch | 2025-09-25T11:54:45.737719 | 2025-09-25T11:54:45.737719 | 72 | 重复术语，质量分数较低
哑光 | Matt Finish | CMF | 外观;设计 | 低光泽度的表面效果，不易留下指纹。 | manual_append_large_batch | 2025-09-25T11:54:45.737719 | 2025-09-25T11:54:45.737719 | 57 | 重复术语，质量分数较低
火花纹 | EDM Texture | CMF | 外观;设计;制造工艺 | 通过电火花加工在模具上形成的纹理，可转移至塑胶件表面。 | manual_append_large_batch | 2025-09-25T11:54:45.737719 | 2025-09-25T11:54:45.737719 | 77 | 重复术语，质量分数较低
导通孔孔铜 | Via Copper Thickness | 性能指标 | PCB;制造工艺;可靠性 | 导通孔内壁铜层的厚度，影响电流承载能力和连接可靠性。 | manual_append_large_batch | 2025-09-25T11:54:45.737719 | 2025-09-25T11:54:45.737719 | 76 | 重复术语，质量分数较低
胶体流动性 | Adhesive Flowability | 性能指标 | 物料;制造工艺;点胶 | 胶水在受力下的流动能力，影响点胶成型和填充效果。 | manual_append_large_batch | 2025-09-25T11:54:45.737719 | 2025-09-25T11:54:45.737719 | 74 | 重复术语，质量分数较低
磁饱和 | Magnetic Saturation | 性能指标 | 硬件相关;电气性能 | 磁性材料的磁化强度不随外磁场增强而显著增加的状态。 | manual_append_large_batch | 2025-09-25T11:54:45.737719 | 2025-09-25T11:54:45.737719 | 65 | 重复术语，质量分数较低
镀层孔隙率 | Plating Porosity | 性能指标 | CMF;可靠性;制造工艺 | 单位面积镀层中针孔的数量，影响其防护性能。 | manual_append_large_batch | 2025-09-25T11:54:45.737719 | 2025-09-25T11:54:45.737719 | 71 | 重复术语，质量分数较低
热插拔次数 | Hot-plugging Cycles | 性能指标 | 硬件相关;可靠性;测试验证 | 连接器可承受的带电插拔次数，是衡量其寿命的重要指标。 | manual_append_large_batch | 2025-09-25T11:54:45.737719 | 2025-09-25T11:54:45.737719 | 76 | 重复术语，质量分数较低
信号完整性 | Signal Integrity, SI | 性能指标 | 硬件相关;设计;PCB | 信号在传输路径上的质量，涉及波形失真、时序、噪声等。 | manual_append_remaining | 2025-09-25T11:58:24.906984 | 2025-09-25T11:58:24.906984 | 76 | 重复术语，质量分数较低
水汽敏感等级 | Moisture Sensitivity Level, MSL | 性能指标 | 硬件相关;物料;SMT | 根据IC封装对潮湿的敏感程度进行的分级，决定拆包后的使用时限和烘烤条件。 | manual_append_remaining | 2025-09-25T11:58:24.906984 | 2025-09-25T11:58:24.906984 | 86 | 重复术语，质量分数较低
塑封体 | Mold Compound | 物料 | 物料;半导体;封装 | 用于封装芯片的环氧树脂塑料材料。 | manual_append_remaining | 2025-09-25T11:58:24.906984 | 2025-09-25T11:58:24.906984 | 66 | 重复术语，质量分数较低
翘曲度 | Warpage | 性能指标 | 结构相关;制造工艺;可靠性 | 平面部件相对于理想平面的弯曲或扭曲程度量化值。 | manual_append_remaining | 2025-09-25T11:58:24.906984 | 2025-09-25T11:58:24.906984 | 73 | 重复术语，质量分数较低
胶体固化率 | Adhesive Cure Rate | 性能指标 | 物料;制造工艺;点胶 | 胶水在特定条件下固化的速度。 | manual_append_remaining | 2025-09-25T11:58:24.906984 | 2025-09-25T11:58:24.906984 | 64 | 重复术语，质量分数较低
射频阻抗 | RF Impedance | 性能指标 | 硬件相关;射频相关;PCB | 射频传输线的特征阻抗，通常设计为50欧姆以实现阻抗匹配。 | manual_append_remaining | 2025-09-25T11:58:24.906984 | 2025-09-25T11:58:24.906984 | 78 | 重复术语，质量分数较低
胶体Tg点 | Adhesive Glass Transition Temperature | 性能指标 | 物料;可靠性;点胶 | 胶粘剂的玻璃化转变温度，影响其在不同温度下的力学性能。 | manual_append_remaining | 2025-09-25T11:58:24.906984 | 2025-09-25T11:58:24.906984 | 77 | 重复术语，质量分数较低
邦定强度 | Bonding Strength | 性能指标 | 制造工艺;半导体;可靠性 | 芯片与基板之间键合（如金线、胶水）的机械强度。 | manual_append_remaining | 2025-09-25T11:58:24.906984 | 2025-09-25T11:58:24.906984 | 73 | 重复术语，质量分数较低
模温均匀性 | Mold Temperature Uniformity | 性能指标 | 制造工艺;注塑 | 模具不同区域温度的差异程度，影响产品收缩和尺寸一致性。 | manual_append_remaining | 2025-09-25T11:58:24.906984 | 2025-09-25T11:58:24.906984 | 67 | 重复术语，质量分数较低
胶体触变性 | Adhesive Thixotropy | 性能指标 | 物料;制造工艺;点胶 | 胶体在剪切力作用下粘度减小，静置后粘度恢复的特性，利于成型。 | manual_append_remaining | 2025-09-25T11:58:24.906984 | 2025-09-25T11:58:24.906984 | 80 | 重复术语，质量分数较低
引脚可焊性 | Lead Solderability | 性能指标 | 硬件相关;SMT;物料 | 元件引脚表面被熔融焊料润湿形成良好焊点的能力。 | manual_append_remaining | 2025-09-25T11:58:24.906984 | 2025-09-25T11:58:24.906984 | 73 | 重复术语，质量分数较低
功率密度 | Power Density | 性能指标 | 硬件相关;热管理;设计 | 单位体积或单位面积上消耗的功率，是热设计的关键输入。 | manual_append_remaining | 2025-09-25T11:58:24.906984 | 2025-09-25T11:58:24.906984 | 76 | 重复术语，质量分数较低
胶体储存期 | Adhesive Shelf Life | 性能指标 | 物料;制造工艺;点胶 | 胶水在特定储存条件下保持其使用性能的时间。 | manual_append_remaining | 2025-09-25T11:58:24.906984 | 2025-09-25T11:58:24.906984 | 71 | 重复术语，质量分数较低
LDS天线 | 激光直接成型天线 | 硬件相关 | 制造工艺;通信相关;设计 | 利用激光在特定塑料上活化出电路图案，然后化学镀金属形成天线。集成度高，适合复杂三维结构。 | manual_append_massive | 2025-09-25T12:16:41.135717 | 2025-09-25T12:16:41.135717 | 94 | 重复术语，质量分数较低
热界面材料 | TIM | 物料 | 物料;热管理;可靠性 | 填充在发热器件与散热器之间，降低接触热阻的材料，如导热硅脂、相变材料、导热垫片。 | manual_append_massive | 2025-09-25T12:16:41.135717 | 2025-09-25T12:16:41.135717 | 90 | 重复术语，质量分数较低
差分信号 | 差动信号 | 硬件相关 | 设计;电气性能;通信相关 | 用一对幅度相等、相位相反的信号来传输信息，抗共模噪声能力强，用于高速接口。 | manual_append_massive | 2025-09-25T12:16:41.135717 | 2025-09-25T12:16:41.135717 | 87 | 重复术语，质量分数较低
邦定Pad设计 | 焊盘设计 | 硬件相关 | 设计;半导体;封装 | 芯片上用于键合的铝焊盘或铜焊盘的尺寸、形状和布局设计。 | manual_append_massive | 2025-09-25T12:21:07.733493 | 2025-09-25T12:21:07.733493 | 77 | 重复术语，质量分数较低
模内装饰薄膜 | IML Film | 物料 | 物料;制造工艺;CMF | 用于IML工艺的已印刷好图案的薄膜基材。 | manual_append_massive | 2025-09-25T12:21:07.733493 | 2025-09-25T12:21:07.733493 | 70 | 重复术语，质量分数较低
邦定Pad金属层 | 焊盘金属化 | 硬件相关 | 设计;半导体;封装 | 芯片键合焊盘上方的金属层（如铝），其厚度和成分影响键合性能。 | manual_append_massive | 2025-09-25T12:21:07.733493 | 2025-09-25T12:21:07.733493 | 80 | 重复术语，质量分数较低
邦定Pad设计 | 焊盘设计 | 硬件相关 | 设计;半导体;封装 | 芯片上用于键合的铝焊盘或铜焊盘的尺寸、形状和布局设计。 | manual_append_batch2 | 2025-09-25T12:23:05.378215 | 2025-09-25T12:23:05.378215 | 77 | 重复术语，质量分数较低
模内装饰薄膜 | IML Film | 物料 | 物料;制造工艺;CMF | 用于IML工艺的已印刷好图案的薄膜基材。 | manual_append_batch2 | 2025-09-25T12:23:05.378215 | 2025-09-25T12:23:05.378215 | 70 | 重复术语，质量分数较低
邦定Pad金属层 | 焊盘金属化 | 硬件相关 | 设计;半导体;封装 | 芯片键合焊盘上方的金属层（如铝），其厚度和成分影响键合性能。 | manual_append_batch2 | 2025-09-25T12:23:05.378215 | 2025-09-25T12:23:05.378215 | 80 | 重复术语，质量分数较低
Hotspot | 热点;局部过热 | 异常现象 | 硬件相关;可靠性 | 手机特定区域（如SoC、充电芯片）温度过高，影响用户体验和安全。 | manual_import | 2025-09-25T10:24:30.840960 | 2025-09-25T10:24:30.840960 | 92 | 重复术语，质量分数较低
暗角 | 边缘暗影;Shading | 异常现象 | 摄像头模组;影像相关 | 照片四角出现亮度低于中心的现象，与镜头光学设计或组装有关。 | manual_import | 2025-09-25T10:24:30.840960 | 2025-09-25T10:24:30.840960 | 89 | 重复术语，质量分数较低
白点 | 亮点;White Spot | 异常现象 | 硬件相关;显示相关 | 显示屏上常亮的白色像素点，属于LCD/OLED的坏点的一种。 | manual_import | 2025-09-25T10:24:30.840960 | 2025-09-25T10:24:30.840960 | 90 | 重复术语，质量分数较低
爆音 | 破音;Popping Sound | 异常现象 | 硬件相关;声学 | 扬声器在特定频率下输出失真，产生刺耳的噼啪声。 | manual_import | 2025-09-25T10:24:30.840960 | 2025-09-25T10:24:30.840960 | 83 | 重复术语，质量分数较低
变砖 | 无法开机;系统崩溃;Brick | 异常现象 | 软件相关;硬件相关 | 手机软件系统严重故障，无法正常启动或使用的状态，通常需强制刷机修复。 | manual_import | 2025-09-25T10:24:30.840960 | 2025-09-25T10:24:30.840960 | 114 | 重复术语，质量分数较低
波纹 | 水波纹;Moire | 异常现象 | 显示相关;影像相关 | 在拍摄特定条纹图案时，因空间频率混叠产生的干扰波纹。 | manual_import | 2025-09-25T10:24:30.840960 | 2025-09-25T10:24:30.840960 | 86 | 重复术语，质量分数较低
残胶 | 胶水残留;Glue Residual | 异常现象 | 制造工艺;外观 | 在点胶或贴合工艺后，多余的胶水残留在产品表面，影响美观和性能。 | manual_import | 2025-09-25T10:24:30.840960 | 2025-09-25T10:24:30.840960 | 91 | 重复术语，质量分数较低
断触 | 触摸失灵;Touch Failure | 异常现象 | 硬件相关;人机交互 | 触摸屏局部或全部失去响应，可能与TP本身、FPC连接或软件驱动有关。 | manual_import | 2025-09-25T10:24:30.840960 | 2025-09-25T10:24:30.840960 | 94 | 重复术语，质量分数较低
断流 | 网络中断;Network Disconnection | 异常现象 | 硬件相关;软件相关 | 在使用Wi-Fi或移动数据时，网络连接意外中断又快速恢复的现象。 | manual_import | 2025-09-25T10:24:30.840960 | 2025-09-25T10:24:30.840960 | 92 | 重复术语，质量分数较低
发热 | 过热;Overheat | 异常现象 | 硬件相关;可靠性 | 手机在充电、高负载运算或信号差时产生的明显温升，影响手感和安全。 | manual_append | 2025-09-25T11:05:20.434812 | 2025-09-25T11:05:20.434812 | 92 | 重复术语，质量分数较低
发烫 | 严重发热 | 异常现象 | 硬件相关;安全相关 | 比发热更严重的温度异常，可能预示硬件短路或散热设计缺陷。 | manual_append | 2025-09-25T11:05:20.434812 | 2025-09-25T11:05:20.434812 | 68 | 重复术语，质量分数较低
反白 | 亮点反转;White Spot Reverse | 异常现象 | 显示相关 | LCD显示屏上出现的异常亮斑，与液晶分子排列异常有关。 | manual_append | 2025-09-25T11:05:20.434812 | 2025-09-25T11:05:20.434812 | 77 | 重复术语，质量分数较低
飞漆 | 油漆飞溅;Overspray | 异常现象 | 制造工艺;外观 | 在喷涂过程中，油漆颗粒溅到非目标区域，造成外观不良。 | manual_append | 2025-09-25T11:05:20.434812 | 2025-09-25T11:05:20.434812 | 86 | 重复术语，质量分数较低
分色 | 颜色差异;Color Difference | 异常现象 | 外观;CMF | 同一部件或相邻部件之间存在肉眼可察觉的颜色不一致。 | manual_append | 2025-09-25T11:05:20.434812 | 2025-09-25T11:05:20.434812 | 85 | 重复术语，质量分数较低
干腐 | 干性腐蚀;Dry Corrosion | 异常现象 | 可靠性;硬件相关 | 金属在干燥环境下与气体（如氧气）发生化学反应导致的腐蚀。 | manual_append | 2025-09-25T11:05:20.434812 | 2025-09-25T11:05:20.434812 | 88 | 重复术语，质量分数较低
鼓包 | 电池鼓包;Battery Swelling | 异常现象 | 硬件相关;安全相关 | 电池内部产生气体导致外壳膨胀，是严重的安全隐患，需立即停用。 | manual_append | 2025-09-25T11:05:20.434812 | 2025-09-25T11:05:20.434812 | 90 | 重复术语，质量分数较低
刮伤 | 划痕;Scratch | 异常现象 | 外观;可靠性 | 产品表面因摩擦留下的线性痕迹，影响美观，严重时影响功能。 | manual_append | 2025-09-25T11:05:20.434812 | 2025-09-25T11:05:20.434812 | 88 | 重复术语，质量分数较低
关机 | 自动关机;Auto Shutdown | 异常现象 | 软件相关;硬件相关 | 非人为操作导致的手机自动断电，可能与电池、电源管理芯片或系统有关。 | manual_append | 2025-09-25T11:05:20.434812 | 2025-09-25T11:05:20.434812 | 93 | 重复术语，质量分数较低
龟裂 | 细微裂纹;Craze Cracks | 异常现象 | 结构相关;可靠性 | 塑料或涂层表面出现的网状细微裂纹，通常与内应力或老化有关。 | manual_append | 2025-09-25T11:05:20.434812 | 2025-09-25T11:05:20.434812 | 89 | 重复术语，质量分数较低
黑屏 | 屏幕不亮;Black Screen | 异常现象 | 显示相关;硬件相关 | 手机有反应（如振动）但屏幕无任何显示，可能与屏幕、FPC或主板供电有关。 | manual_append | 2025-09-25T11:08:06.066479 | 2025-09-25T11:08:06.066479 | 96 | 重复术语，质量分数较低
花屏 | 屏幕花屏;Screen Corruption | 异常现象 | 显示相关;硬件相关 | 屏幕显示乱码、条纹或色块，通常与显示接口、驱动芯片或内存有关。 | manual_append | 2025-09-25T11:08:06.066479 | 2025-09-25T11:08:06.066479 | 91 | 重复术语，质量分数较低
黄斑 | 屏幕黄斑;Yellow Spot | 异常现象 | 显示相关 | OLED屏幕局部出现的黄色斑块，可能与封装或材料老化有关。 | manual_append | 2025-09-25T11:08:06.066479 | 2025-09-25T11:08:06.066479 | 79 | 重复术语，质量分数较低
混光 | 灯光混合;Light Mixing | 异常现象 | 硬件相关;外观 | 不同颜色的LED灯光相互干扰，导致光色不纯，常见于指示灯设计。 | manual_append | 2025-09-25T11:08:06.066479 | 2025-09-25T11:08:06.066479 | 91 | 重复术语，质量分数较低
击穿 | 电压击穿;Breakdown | 异常现象 | 硬件相关;安全相关 | 元器件因过电压导致绝缘失效而损坏，如电容击穿、ESD击穿。 | manual_append | 2025-09-25T11:08:06.066479 | 2025-09-25T11:08:06.066479 | 89 | 重复术语，质量分数较低
积墨 | 锡膏堆积;Solder Paste Accumulation | 异常现象 | SMT;制造工艺 | 钢网开口堵塞或刮刀压力不当导致锡膏印刷后局部过量，易引起连锡。 | manual_append | 2025-09-25T11:08:06.066479 | 2025-09-25T11:08:06.066479 | 91 | 重复术语，质量分数较低
夹料 | 材料被夹;Material Pinching | 异常现象 | 制造工艺;结构相关 | 在装配过程中，线材、FPC等软性材料被外壳或螺丝不当挤压。 | manual_append | 2025-09-25T11:08:06.066479 | 2025-09-25T11:08:06.066479 | 89 | 重复术语，质量分数较低
假电 | 虚电;False Power | 异常现象 | 硬件相关;软件相关 | 手机显示电量充足但迅速关机，通常与电池老化、电量计校准不准有关。 | manual_append | 2025-09-25T11:08:06.066479 | 2025-09-25T11:08:06.066479 | 92 | 重复术语，质量分数较低
假压 | 虚压;False Pressure | 异常现象 | 制造工艺;结构相关 | 螺丝未真正拧紧或扭矩失效，导致连接松动，存在可靠性风险。 | manual_append | 2025-09-25T11:08:06.066479 | 2025-09-25T11:08:06.066479 | 88 | 重复术语，质量分数较低
胶印 | 胶水痕迹;Adhesive Mark | 异常现象 | 外观;制造工艺 | 胶水溢出或擦拭不净，在产品表面留下可见的痕迹。 | manual_append | 2025-09-25T11:08:06.066479 | 2025-09-25T11:08:06.066479 | 83 | 重复术语，质量分数较低
焦灼 | 烧焦;Burn Mark | 异常现象 | 硬件相关;可靠性 | 局部过热导致塑料或PCB碳化变黑，通常为严重故障的表现。 | manual_append | 2025-09-25T11:08:06.066479 | 2025-09-25T11:08:06.066479 | 88 | 重复术语，质量分数较低
接触不良 | 接触不稳定;Intermittent Contact | 异常现象 | 硬件相关;电气连接 | 连接器、开关等因氧化、松动或污染导致时通时断的现象。 | manual_append_batch3 | 2025-09-25T11:09:26.171921 | 2025-09-25T11:09:26.171921 | 86 | 重复术语，质量分数较低
结块 | 胶水结块;Adhesive Lumping | 异常现象 | 制造工艺;物料 | 胶水在储存或使用前发生部分固化，形成颗粒，影响点胶效果。 | manual_append_batch3 | 2025-09-25T11:09:26.171921 | 2025-09-25T11:09:26.171921 | 88 | 重复术语，质量分数较低
卡顿 | 操作不流畅;Lag | 异常现象 | 软件相关;性能指标 | 系统或应用响应缓慢，界面动画掉帧，严重影响用户体验。 | manual_append_batch3 | 2025-09-25T11:09:26.171921 | 2025-09-25T11:09:26.171921 | 86 | 重复术语，质量分数较低
开胶 | 脱胶;De-lamination | 异常现象 | 结构相关;制造工艺 | 粘接的部件之间出现分离，如屏幕开胶、电池盖开胶。 | manual_append_batch3 | 2025-09-25T11:09:26.171921 | 2025-09-25T11:09:26.171921 | 84 | 重复术语，质量分数较低
开裂 | 破裂;Crack | 异常现象 | 结构相关;可靠性 | 材料或部件出现裂缝，通常由应力过大、材料脆性或冲击导致。 | manual_append_batch3 | 2025-09-25T11:09:26.171921 | 2025-09-25T11:09:26.171921 | 88 | 重复术语，质量分数较低
开短路 | 开路与短路;Open/Short Circuit | 异常现象 | 硬件相关;电气连接 | 电路两种基本故障模式：开路（断开）和短路（异常连接）。 | manual_append_batch3 | 2025-09-25T11:09:26.171921 | 2025-09-25T11:09:26.171921 | 87 | 重复术语，质量分数较低
空焊 | 未上锡;Non-wetting | 异常现象 | SMT;制造工艺 | 元器件引脚或焊盘没有与焊锡形成良好的冶金结合。 | manual_append_batch3 | 2025-09-25T11:09:26.171921 | 2025-09-25T11:09:26.171921 | 83 | 重复术语，质量分数较低
孔偏 | 钻孔偏移;Drilling Offset | 异常现象 | PCB;制造工艺 | PCB上的钻孔位置偏离设计中心，可能导致电气连接不良或短路。 | manual_append_batch3 | 2025-09-25T11:09:26.171921 | 2025-09-25T11:09:26.171921 | 90 | 重复术语，质量分数较低
口哨声 | 啸叫;Whistling Noise | 异常现象 | 硬件相关;声学 | 电感、变压器等磁性元件在特定频率下振动产生的噪音。 | manual_append_batch3 | 2025-09-25T11:09:26.171921 | 2025-09-25T11:09:26.171921 | 85 | 重复术语，质量分数较低
溃缩 | 压溃变形;Crushing Deformation | 异常现象 | 结构相关;可靠性 | 材料或结构在压力下发生永久性的压缩变形，失去原有功能。 | manual_append_batch3 | 2025-09-25T11:09:26.171921 | 2025-09-25T11:09:26.171921 | 87 | 重复术语，质量分数较低
拉丝 | 材料拉丝;Stringing | 异常现象 | 制造工艺;外观 | 在点胶或塑料注塑过程中，材料被拉扯成丝状残留物。 | manual_append_batch3 | 2025-09-25T11:09:26.171921 | 2025-09-25T11:09:26.171921 | 84 | 重复术语，质量分数较低
乐音 | 异音;Abnormal Sound | 异常现象 | 硬件相关;声学 | 电机、齿轮等运动部件发出的非预期的、不悦耳的噪音。 | manual_append_remaining | 2025-09-25T11:11:49.766999 | 2025-09-25T11:11:49.766999 | 85 | 重复术语，质量分数较低
连锡 | 锡桥;Solder Bridge | 异常现象 | SMT;制造工艺 | 焊锡在相邻的两个焊点之间形成非预期的连接，导致短路。 | manual_append_remaining | 2025-09-25T11:11:49.766999 | 2025-09-25T11:11:49.766999 | 86 | 重复术语，质量分数较低
亮线 | 亮线缺陷;Line Defect | 异常现象 | 显示相关 | 显示屏上出现的异常亮线，通常与驱动线路或屏幕本身损伤有关。 | manual_append_remaining | 2025-09-25T11:11:49.766999 | 2025-09-25T11:11:49.766999 | 79 | 重复术语，质量分数较低
漏光 | 光泄漏;Light Leakage | 异常现象 | 显示相关;硬件相关 | 屏幕边框处有非预期的光线射出，影响视觉效果和产品档次感。 | manual_append_remaining | 2025-09-25T11:11:49.766999 | 2025-09-25T11:11:49.766999 | 88 | 重复术语，质量分数较低
漏液 | 电池漏液;Liquid Leakage | 异常现象 | 硬件相关;安全相关 | 电池电解液泄漏，具有腐蚀性且可能引发安全问题，是严重不良。 | manual_append_remaining | 2025-09-25T11:11:49.766999 | 2025-09-25T11:11:49.766999 | 89 | 重复术语，质量分数较低
漏码 | 激光漏打;Missing Laser Marking | 异常现象 | 制造工艺;外观 | 产品上应有的序列号、Logo等信息未被激光打标或打标不清。 | manual_append_remaining | 2025-09-25T11:11:49.766999 | 2025-09-25T11:11:49.766999 | 89 | 重复术语，质量分数较低
漏贴 | 元件漏贴;Missing Component | 异常现象 | SMT;制造工艺 | 贴片机未能将元器件贴装到PCB指定位置上。 | manual_append_remaining | 2025-09-25T11:11:49.766999 | 2025-09-25T11:11:49.766999 | 81 | 重复术语，质量分数较低
露白 | 底色显露;Substrate Exposure | 异常现象 | 外观;CMF | 喷涂或镀层厚度不足或不均匀，导致底层材料颜色显露出来。 | manual_append_remaining | 2025-09-25T11:11:49.766999 | 2025-09-25T11:11:49.766999 | 87 | 重复术语，质量分数较低
露铜 | 铜层暴露;Copper Exposure | 异常现象 | PCB;可靠性 | PCB表面的阻焊层破损，导致底层铜箔暴露，易氧化和短路。 | manual_append_remaining | 2025-09-25T11:11:49.766999 | 2025-09-25T11:11:49.766999 | 88 | 重复术语，质量分数较低
乱码 | 显示乱码;Garbled Characters | 异常现象 | 显示相关;软件相关 | 屏幕显示的文字或符号变成无法识别的代码，可能与软件或内存有关。 | manual_append_remaining | 2025-09-25T11:11:49.766999 | 2025-09-25T11:11:49.766999 | 91 | 重复术语，质量分数较低
麻点 | 表面凹点;Pitting | 异常现象 | 外观;制造工艺 | 产品表面出现的细小凹坑，可能与注塑、喷涂或电镀工艺有关。 | manual_append_remaining | 2025-09-25T11:11:49.766999 | 2025-09-25T11:11:49.766999 | 88 | 重复术语，质量分数较低
毛边 | 毛刺;Burr | 异常现象 | 制造工艺;外观 | 金属或塑料件加工后边缘留下的多余材料，影响装配和安全。 | manual_append_remaining | 2025-09-25T11:11:49.766999 | 2025-09-25T11:11:49.766999 | 87 | 重复术语，质量分数较低
毛絮 | 纤维粉尘;Lint | 异常现象 | 制造工艺;外观 | 环境中或擦拭布上的纤维绒毛附着在产品表面，影响清洁度。 | manual_append_remaining | 2025-09-25T11:11:49.766999 | 2025-09-25T11:11:49.766999 | 87 | 重复术语，质量分数较低
霉斑 | 发霉;Mildew | 异常现象 | 可靠性;外观 | 在高温高湿环境下，有机物表面生长的霉菌斑点。 | manual_append_remaining | 2025-09-25T11:11:49.766999 | 2025-09-25T11:11:49.766999 | 82 | 重复术语，质量分数较低
米粒 | 锡珠;Solder Ball | 异常现象 | SMT;制造工艺 | 回流焊后散布在PCB上的微小锡球，可能引起短路。 | manual_append_remaining | 2025-09-25T11:11:49.766999 | 2025-09-25T11:11:49.766999 | 84 | 重复术语，质量分数较低
模垢 | 模具污垢;Mold Contamination | 异常现象 | 制造工艺;外观 | 模具表面的残留物转移到产品上，导致注塑件表面缺陷。 | manual_append_remaining | 2025-09-25T11:11:49.766999 | 2025-09-25T11:11:49.766999 | 85 | 重复术语，质量分数较低
模痕 | 合模线;Parting Line | 异常现象 | 结构相关;外观 | 注塑件在模具分型面处产生的轻微痕迹，工艺控制可减轻其明显度。 | manual_append_remaining | 2025-09-25T11:11:49.766999 | 2025-09-25T11:11:49.766999 | 90 | 重复术语，质量分数较低
难拆 | 拆卸困难;Difficult Disassembly | 异常现象 | 结构相关;维修 | 产品设计或组装导致维修时难以拆卸，影响可维修性。 | manual_append_remaining | 2025-09-25T11:13:33.670307 | 2025-09-25T11:13:33.670307 | 84 | 重复术语，质量分数较低
尿印 | 水渍痕;Water Spot | 异常现象 | 外观;制造工艺 | 清洗或擦拭后留下的水渍或清洗剂痕迹，干燥后形成印迹。 | manual_append_remaining | 2025-09-25T11:13:33.670307 | 2025-09-25T11:13:33.670307 | 86 | 重复术语，质量分数较低
凝露 | 冷凝水;Condensation | 异常现象 | 可靠性;测试验证 | 当环境温度骤变，手机内部较冷的表面凝结出水珠，可能导致短路。 | manual_append_remaining | 2025-09-25T11:13:33.670307 | 2025-09-25T11:13:33.670307 | 90 | 重复术语，质量分数较低
抛料 | 元件抛料;Component Rejection | 异常现象 | SMT;制造工艺 | 贴片机识别元件不合格或取料失败后将其丢弃，影响效率和成本。 | manual_append_remaining | 2025-09-25T11:13:33.670307 | 2025-09-25T11:13:33.670307 | 89 | 重复术语，质量分数较低
批锋 | 毛边;Flash | 异常现象 | 制造工艺;外观 | 注塑件在模具分型面或顶针处产生的薄边多余料。 | manual_append_remaining | 2025-09-25T11:13:33.670307 | 2025-09-25T11:13:33.670307 | 82 | 重复术语，质量分数较低
偏位 | 位置偏移;Misalignment | 异常现象 | 制造工艺;SMT | 元器件贴装位置偏离焊盘中心，可能引起虚焊或短路。 | manual_append_remaining | 2025-09-25T11:13:33.670307 | 2025-09-25T11:13:33.670307 | 84 | 重复术语，质量分数较低
漂移 | 参数漂移;Parameter Drift | 异常现象 | 硬件相关;可靠性 | 元器件参数（如电阻值、时钟频率）随时间或温度发生缓慢变化。 | manual_append_remaining | 2025-09-25T11:13:33.670307 | 2025-09-25T11:13:33.670307 | 89 | 重复术语，质量分数较低
气泡 | 气泡缺陷;Air Bubble | 异常现象 | 制造工艺;外观 | 在胶合、贴合或注塑过程中，内部或层间残留的空气泡。 | manual_append_remaining | 2025-09-25T11:13:33.670307 | 2025-09-25T11:13:33.670307 | 85 | 重复术语，质量分数较低
翘脚 | 引脚翘起;Lifted Lead | 异常现象 | SMT;制造工艺 | 元器件引脚未与焊盘接触而翘起，导致开路。 | manual_append_remaining | 2025-09-25T11:13:33.670307 | 2025-09-25T11:13:33.670307 | 80 | 重复术语，质量分数较低
缺胶 | 胶量不足;Insufficient Adhesive | 异常现象 | 制造工艺;结构相关 | 点胶量未达到要求，导致粘接强度或密封性能不足。 | manual_append_complete | 2025-09-25T11:15:49.940903 | 2025-09-25T11:15:49.940903 | 83 | 重复术语，质量分数较低
缺口 | 边缘缺口;Notch | 异常现象 | 结构相关;外观 | 材料边缘因磕碰或加工不良形成的V形或U形缺损。 | manual_append_complete | 2025-09-25T11:15:49.940903 | 2025-09-25T11:15:49.940903 | 83 | 重复术语，质量分数较低
热损 | 热损伤;Thermal Damage | 异常现象 | 硬件相关;可靠性 | 元器件因过热导致的不可逆性能劣化或损坏。 | manual_append_complete | 2025-09-25T11:15:49.940903 | 2025-09-25T11:15:49.940903 | 80 | 重复术语，质量分数较低
熔损 | 过熔;Solder Melting Loss | 异常现象 | SMT;制造工艺 | 过高的温度或过长的加热时间导致焊锡过度流失，焊点不饱满。 | manual_append_complete | 2025-09-25T11:15:49.940903 | 2025-09-25T11:15:49.940903 | 88 | 重复术语，质量分数较低
沙眼 | 针孔;Pinhole | 异常现象 | 外观;制造工艺 | 涂层或镀层表面出现的极其细微的孔洞，如同针尖扎过。 | manual_append_complete | 2025-09-25T11:15:49.940903 | 2025-09-25T11:15:49.940903 | 85 | 重复术语，质量分数较低
闪退 | 应用崩溃;App Crash | 异常现象 | 软件相关 | 应用程序在运行过程中突然关闭并返回主界面。 | manual_append_complete | 2025-09-25T11:15:49.940903 | 2025-09-25T11:15:49.940903 | 71 | 重复术语，质量分数较低
伤盘 | 焊盘损伤;Pad Damage | 异常现象 | PCB;维修 | PCB焊盘因过度加热、刮擦或多次焊接而脱落或损坏。 | manual_append_complete | 2025-09-25T11:15:49.940903 | 2025-09-25T11:15:49.940903 | 85 | 重复术语，质量分数较低
失效 | 功能失效;Failure | 异常现象 | 可靠性 | 产品失去规定功能的状态。 | manual_append_complete | 2025-09-25T11:15:49.940903 | 2025-09-25T11:15:49.940903 | 62 | 重复术语，质量分数较低
油污 | 油渍;Oil Stain | 异常现象 | 外观;制造工艺 | 产品表面沾染的油脂污渍。 | manual_append_final | 2025-09-25T11:20:17.963195 | 2025-09-25T11:20:17.963195 | 72 | 重复术语，质量分数较低
鱼眼 | 透镜状缺陷;Fish Eye | 异常现象 | 外观;涂层 | 涂层表面出现的类似鱼眼的圆形凹坑或凸起。 | manual_append_final | 2025-09-25T11:20:17.963195 | 2025-09-25T11:20:17.963195 | 80 | 重复术语，质量分数较低
云纹 | 摩尔纹;Moiré Pattern | 异常现象 | 影像相关 | 当两个周期性图案（如感光元件像素和景物纹理）重叠时产生的干扰条纹。 | manual_append_final | 2025-09-25T11:20:17.963195 | 2025-09-25T11:20:17.963195 | 83 | 重复术语，质量分数较低
脏污 | 同污点 | 异常现象 | 外观;制造工艺 | 产品表面附着的油污、灰尘等异物。 | manual_append_final | 2025-09-25T11:20:17.963195 | 2025-09-25T11:20:17.963195 | 56 | 重复术语，质量分数较低
噪点 | 图像噪点;Image Noise | 异常现象 | 影像相关 | 图像中出现的随机颗粒状干扰，在低光照下尤为明显。 | manual_append_final | 2025-09-25T11:20:17.963195 | 2025-09-25T11:20:17.963195 | 74 | 重复术语，质量分数较低
自愈 | 自恢复;Self-recovery | 异常现象 | 软件相关;可靠性 | 系统发生轻微故障后，能自动恢复正常功能的现象。 | manual_append_final | 2025-09-25T11:20:17.963195 | 2025-09-25T11:20:17.963195 | 83 | 重复术语，质量分数较低
醉机 | 系统错乱;System Confusion | 异常现象 | 软件相关 | 系统行为异常，功能紊乱，但尚未死机或重启，通常需重启恢复。 | manual_append_final | 2025-09-25T11:20:17.963195 | 2025-09-25T11:20:17.963195 | 79 | 重复术语，质量分数较低
对焦失败 | 无法对焦;Focus Fail | 异常现象 | 影像相关;摄像头模组 | **定义**: 摄像头无法正确锁定焦点。 **判定口径**: AF成功率 <95%。 **常见场景**: 暗光/微距/移动拍摄。 **排查路径**: 检查固件→电机→镜头洁净度。 **对策**: 增加AF日志采集，改善模组洁净管控。 | manual_append_detailed | 2025-09-25T11:48:07.641057 | 2025-09-25T11:48:07.641057 | 176 | 重复术语，质量分数较低
死机 | 系统死机;Hang | 异常现象 | 软件相关;硬件相关 | **定义**: 系统停止响应。 **判定口径**: 连续无响应 >30s。 **常见场景**: 高并发任务/内存不足。 **排查路径**: 抓取log→检查内存/CPU占用。 **对策**: 优化系统调度，增加watchdog。 | manual_append_detailed | 2025-09-25T11:48:07.641057 | 2025-09-25T11:48:07.641057 | 174 | 重复术语，质量分数较低
电流过大 | Over Current | 异常现象 | 硬件相关;电气性能 | **定义**: 工作电流超过额定值。 **判定口径**: 电流 >1.5×额定。 **常见场景**: 充电、射频发射。 **排查路径**: 检查供电→替换IC。 **对策**: 增加过流保护，优化电源管理。 | manual_append_detailed | 2025-09-25T11:48:07.641057 | 2025-09-25T11:48:07.641057 | 143 | 重复术语，质量分数较低
短路 | Short Circuit | 异常现象 | 硬件相关;电气连接 | **定义**: 电路异常导通。 **判定口径**: 电阻 <1Ω。 **常见场景**: PCBA调试。 **排查路径**: 热像定位→逐级隔离。 **对策**: 增加保护设计，加强制程防呆。 | manual_append_detailed | 2025-09-25T11:48:07.641057 | 2025-09-25T11:48:07.641057 | 135 | 重复术语，质量分数较低
松脱 | 松动;Loose | 异常现象 | 结构相关;可靠性 | **定义**: 螺丝/卡扣失去紧固力。 **判定口径**: 力矩 <70% 标准。 **常见场景**: 跌落/运输。 **排查路径**: 检查扭矩记录。 **对策**: 增加锁附监控，改善螺丝工艺。 | manual_append_detailed | 2025-09-25T11:48:07.641057 | 2025-09-25T11:48:07.641057 | 159 | 重复术语，质量分数较低
虚焊 | 假焊;Cold Solder | 异常现象 | SMT;制造工艺 | **定义**: 焊点不牢固。 **判定口径**: X-Ray 显示空洞 >20%。 **常见场景**: PCBA生产。 **排查路径**: 检查焊膏→回流工艺。 **对策**: 增强锡膏管理，优化工艺窗口。 | manual_append_detailed | 2025-09-25T11:48:07.641057 | 2025-09-25T11:48:07.641057 | 163 | 重复术语，质量分数较低
噪音 | 杂音;Noise | 异常现象 | 声学;硬件相关 | **定义**: 通话/播放时出现异常声音。 **判定口径**: SNR <20dB。 **常见场景**: 通话/音频播放。 **排查路径**: 检查麦克风→音频IC。 **对策**: 优化声学设计，改善防尘网。 | manual_append_detailed | 2025-09-25T11:48:07.641057 | 2025-09-25T11:48:07.641057 | 165 | 重复术语，质量分数较低
亮度不均 | 屏幕亮度不均;Brightness Uneven | 异常现象 | 显示相关;影像相关 | **定义**: 屏幕不同区域亮度差异。 **判定口径**: ΔL/L >20%。 **常见场景**: 灰阶测试。 **排查路径**: 检查背光模组。 **对策**: 改善背光均匀性设计。 | manual_append_detailed | 2025-09-25T11:48:07.641057 | 2025-09-25T11:48:07.641057 | 153 | 重复术语，质量分数较低
锌合金模垢 | 锌合金模具沉积物 | 异常现象 | 制造工艺;外观 | 锌合金压铸时，合金元素在模具表面析出形成的污垢，影响铸件表面质量。 | manual_append_large_batch | 2025-09-25T11:52:56.385815 | 2025-09-25T11:52:56.385815 | 73 | 重复术语，质量分数较低
爬行腐蚀 | creep corrosion | 异常现象 | 可靠性;PCB;硬件相关 | 在含硫气氛中，银等金属表面生成导电性硫化物绒毛，并在电场下延伸生长，导致短路。 | manual_append_large_batch | 2025-09-25T11:52:56.385815 | 2025-09-25T11:52:56.385815 | 89 | 重复术语，质量分数较低
爆米花效应 | popcorning | 异常现象 | 可靠性;SMT;封装 | 受潮的IC封装在回流焊高温下，内部水分急速汽化导致封装材料开裂。 | manual_append_large_batch | 2025-09-25T11:52:56.385815 | 2025-09-25T11:52:56.385815 | 82 | 重复术语，质量分数较低
锡须 | Tin Whisker | 异常现象 | 可靠性;硬件相关;PCB | 纯锡镀层表面自发生长的细长锡晶须，可能引起短路。高铅或合金镀层可抑制。 | manual_append_large_batch | 2025-09-25T11:52:56.385815 | 2025-09-25T11:52:56.385815 | 85 | 重复术语，质量分数较低
冷焊点 | Cold Solder Joint | 异常现象 | SMT;制造工艺;可靠性 | 焊点温度不足，焊料未完全熔化，表面粗糙呈灰暗色，连接强度极差。 | manual_append_large_batch | 2025-09-25T11:52:56.385815 | 2025-09-25T11:52:56.385815 | 81 | 重复术语，质量分数较低
银迁移 | Silver Migration | 异常现象 | 可靠性;硬件相关;PCB | 在直流电场和湿度作用下，银离子在绝缘体表面迁移析出，导致绝缘下降和短路。 | manual_append_large_batch | 2025-09-25T11:52:56.385815 | 2025-09-25T11:52:56.385815 | 86 | 重复术语，质量分数较低
电化学迁移 | ECM | 异常现象 | 可靠性;PCB;硬件相关 | 详见前表电糊。 | manual_append_large_batch | 2025-09-25T11:52:56.385815 | 2025-09-25T11:52:56.385815 | 57 | 重复术语，质量分数较低
缩水痕 | Sink Mark | 异常现象 | 制造工艺;注塑;外观 | 塑胶件在肉厚较大区域因冷却收缩不均而产生的表面凹陷。 | manual_append_large_batch | 2025-09-25T11:54:45.738719 | 2025-09-25T11:54:45.738719 | 76 | 重复术语，质量分数较低
彩虹纹 | Newton's Rings | 异常现象 | 显示相关;外观;摄像头模组 | 两层透明材料因微小间隙产生光干涉形成的彩色环状条纹。 | manual_append_large_batch | 2025-09-25T11:54:45.738719 | 2025-09-25T11:54:45.738719 | 76 | 重复术语，质量分数较低
引脚浮高 | Lead Lifting | 异常现象 | SMT;制造工艺;可靠性 | 元件引脚未与焊盘接触而翘起，通常发生在维修或应力冲击后。 | manual_append_large_batch | 2025-09-25T11:54:45.738719 | 2025-09-25T11:54:45.738719 | 78 | 重复术语，质量分数较低
晶振频偏 | Crystal Frequency Deviation | 异常现象 | 硬件相关;可靠性;通信相关 | 晶体振荡器的实际输出频率偏离其标称频率超出允许范围。 | manual_append_large_batch | 2025-09-25T11:54:45.738719 | 2025-09-25T11:54:45.738719 | 76 | 重复术语，质量分数较低
助焊剂残留 | Flux Residue | 异常现象 | SMT;制造工艺;可靠性 | 焊接后残留的助焊剂，若具腐蚀性或影响绝缘，需清洗或使用免清洗型。 | manual_append_large_batch | 2025-09-25T11:54:45.738719 | 2025-09-25T11:54:45.738719 | 82 | 重复术语，质量分数较低
焊点疲劳 | Solder Joint Fatigue | 异常现象 | 可靠性;SMT;硬件相关 | 焊点在温度循环或机械应力下，因热膨胀系数不匹配而产生的裂纹和失效。 | manual_append_remaining | 2025-09-25T11:58:24.908846 | 2025-09-25T11:58:24.908846 | 83 | 重复术语，质量分数较低
模内应力 | Molded-in Stress | 异常现象 | 制造工艺;注塑;可靠性 | 塑胶件在注塑成型过程中产生的内应力，是后续变形和开裂的根源。 | manual_append_remaining | 2025-09-25T11:58:24.908846 | 2025-09-25T11:58:24.908846 | 80 | 重复术语，质量分数较低
锡瘟 | Tin Pest | 异常现象 | 可靠性;物料;硬件相关 | 纯锡在低温下（<13.2°C）由白锡（β锡）转变为灰锡（α锡）的相变，伴随体积膨胀和粉末化。 | manual_append_remaining | 2025-09-25T11:58:24.908846 | 2025-09-25T11:58:24.908846 | 96 | 重复术语，质量分数较低
板翘 | Board Warpage | 异常现象 | PCB;制造工艺;可靠性 | PCB本身的翘曲。 | manual_append_remaining | 2025-09-25T11:58:24.908846 | 2025-09-25T11:58:24.908846 | 59 | 重复术语，质量分数较低
电迁移 | Electromigration | 异常现象 | 可靠性;硬件相关;半导体 | 集成电路金属互连线中，在高电流密度下金属原子沿电子流方向迁移，导致导线开路或短路。 | manual_append_remaining | 2025-09-25T11:58:24.908846 | 2025-09-25T11:58:24.908846 | 91 | 重复术语，质量分数较低
锡珠飞溅 | Solder Ball Splashing | 异常现象 | SMT;制造工艺;可靠性 | 回流焊时，因预热不足或助焊剂沸腾导致锡膏中的锡珠飞散到焊盘外。 | manual_append_remaining | 2025-09-25T11:58:24.908846 | 2025-09-25T11:58:24.908846 | 81 | 重复术语，质量分数较低
板边毛刺 | Board Edge Burr | 异常现象 | PCB;制造工艺;外观 | PCB分板后边缘产生的突出物。 | manual_append_remaining | 2025-09-25T11:58:24.908846 | 2025-09-25T11:58:24.908846 | 65 | 重复术语，质量分数较低
触控失灵 | 触摸屏无响应;Touch Fail | 异常现象 | 显示相关;人机交互 | **定义**: 触摸操作无效或延迟。 **判定口径**: 单点/多点触控测试失败。 **常见场景**: 高湿环境、屏幕贴膜。 **排查路径**: 检查TP模组→固件→驱动IC。 **对策**: 优化算法，改善屏幕贴合。 | manual_append_detailed | 2025-09-25T12:08:51.500167 | 2025-09-25T12:08:51.500167 | 169 | 重复术语，质量分数较低
信号弱 | 信号差;Low Signal | 异常现象 | 通信相关;用户体验 | **定义**: 手机在正常网络环境下信号强度不足。 **判定口径**: RSRP < -110dBm。 **常见场景**: 地铁、地下室。 **排查路径**: 检查天线设计→射频通道。 **对策**: 优化天线布局，增加功放。 | manual_append_detailed | 2025-09-25T12:08:51.500167 | 2025-09-25T12:08:51.500167 | 173 | 重复术语，质量分数较低
通话掉线 | Call Drop | 异常现象 | 通信相关;用户体验 | **定义**: 通话过程中意外中断。 **判定口径**: 掉话率 >2%。 **常见场景**: 移动场景、弱覆盖。 **排查路径**: 抓取log→检查协议栈→网络条件。 **对策**: 优化射频功率控制，改善切换策略。 | manual_append_detailed | 2025-09-25T12:08:51.500167 | 2025-09-25T12:08:51.500167 | 150 | 重复术语，质量分数较低
充电慢 | 慢充;Slow Charging | 异常现象 | 电池;硬件相关 | **定义**: 充电速率低于设计值。 **判定口径**: 充电电流 < 额定值 70%。 **常见场景**: 使用非原装充电器。 **排查路径**: 检查充电IC→协议识别。 **对策**: 增加兼容性测试，优化协议栈。 | manual_append_detailed | 2025-09-25T12:08:51.500167 | 2025-09-25T12:08:51.500167 | 170 | 重复术语，质量分数较低
充不进电 | 无法充电;Not Charging | 异常现象 | 电池;硬件相关 | **定义**: 手机接入电源无法充电。 **判定口径**: 电池电量无上升。 **常见场景**: 接口损坏、过放保护。 **排查路径**: 检查充电口→电池保护板。 **对策**: 增强接口防护，优化BMS策略。 | manual_append_detailed | 2025-09-25T12:08:51.500167 | 2025-09-25T12:08:51.500167 | 166 | 重复术语，质量分数较低
电池发热 | 充电发烫;Battery Heating | 异常现象 | 电池;安全相关 | **定义**: 电池温度异常升高。 **判定口径**: 电池温度 >50℃。 **常见场景**: 快充、边充边玩。 **排查路径**: 检查快充协议→电芯阻抗。 **对策**: 控制快充功率，提升散热。 | manual_append_detailed | 2025-09-25T12:08:51.500167 | 2025-09-25T12:08:51.500167 | 161 | 重复术语，质量分数较低
耗电异常 | 功耗异常;Abnormal Power Drain | 异常现象 | 软件相关;电池 | **定义**: 待机/使用时电量消耗过快。 **判定口径**: 待机功耗 >200mW。 **常见场景**: APP后台运行。 **排查路径**: 分析耗电曲线→定位进程。 **对策**: 优化系统调度，限制异常应用。 | manual_append_detailed | 2025-09-25T12:08:51.500167 | 2025-09-25T12:08:51.500167 | 169 | 重复术语，质量分数较低
过充 | 过度充电;Over Charging | 异常现象 | 电池;安全相关 | **定义**: 电池电压超过安全上限。 **判定口径**: 电压 >4.35V。 **常见场景**: 充电保护失效。 **排查路径**: 检查BMS→充电IC。 **对策**: 增加保护电路，提升电芯一致性。 | manual_append_detailed | 2025-09-25T12:08:51.500167 | 2025-09-25T12:08:51.500167 | 164 | 重复术语，质量分数较低
过放 | 过度放电;Over Discharging | 异常现象 | 电池;安全相关 | **定义**: 电池电压低于安全下限。 **判定口径**: 电压 <3.0V。 **常见场景**: 长时间未充电。 **排查路径**: 检查电池保护板。 **对策**: 增加欠压保护，改善电量计校准。 | manual_append_detailed | 2025-09-25T12:08:51.500167 | 2025-09-25T12:08:51.500167 | 160 | 重复术语，质量分数较低
电池膨胀 | 电芯膨胀;Cell Expansion | 异常现象 | 电池;可靠性 | **定义**: 电芯鼓胀导致结构异常。 **判定口径**: 厚度增加 >10%。 **常见场景**: 高温、寿命末期。 **排查路径**: 检查气胀情况。 **对策**: 优化电芯材料，增加气体吸收层。 | manual_append_detailed | 2025-09-25T12:08:51.500167 | 2025-09-25T12:08:51.500167 | 161 | 重复术语，质量分数较低
屏幕碎裂 | 屏幕破裂;Screen Crack | 异常现象 | 显示相关;结构相关 | **定义**: 显示屏出现裂纹/碎裂。 **判定口径**: 裂纹可见。 **常见场景**: 跌落。 **排查路径**: 检查玻璃材质/结构。 **对策**: 使用康宁大猩猩玻璃，优化保护壳设计。 | manual_append_detailed | 2025-09-25T12:08:51.500167 | 2025-09-25T12:08:51.500167 | 157 | 重复术语，质量分数较低
屏幕进灰 | 显示进灰;Dust Inside Screen | 异常现象 | 显示相关;结构相关 | **定义**: 屏幕层间进入异物。 **判定口径**: 黑屏下可见颗粒。 **常见场景**: 密封不良。 **排查路径**: 检查密封胶→结构间隙。 **对策**: 改善装配工艺，增加洁净度控制。 | manual_append_detailed | 2025-09-25T12:08:51.500167 | 2025-09-25T12:08:51.500167 | 158 | 重复术语，质量分数较低
色偏 | 显示偏色;Color Shift | 异常现象 | 显示相关;CMF | **定义**: 显示色彩与标准不符。 **判定口径**: ΔE >3。 **常见场景**: 屏幕老化。 **排查路径**: 检查色彩管理→面板一致性。 **对策**: 增加出厂校色，优化算法。 | manual_append_detailed | 2025-09-25T12:08:51.500167 | 2025-09-25T12:08:51.500167 | 156 | 重复术语，质量分数较低
残影 | 烧屏;Image Retention | 异常现象 | 显示相关;可靠性 | **定义**: 静态画面残留。 **判定口径**: 静态图像切换后残留 >30s。 **常见场景**: OLED屏。 **排查路径**: 检查驱动算法→面板寿命。 **对策**: 优化像素刷新，增加均匀老化策略。 | manual_append_detailed | 2025-09-25T12:08:51.500167 | 2025-09-25T12:08:51.500167 | 166 | 重复术语，质量分数较低
闪烁 | 屏闪;Flicker | 异常现象 | 显示相关;影像相关 | **定义**: 屏幕亮度快速变化。 **判定口径**: PWM频率 <240Hz。 **常见场景**: 低亮度使用。 **排查路径**: 检查驱动IC→调光方案。 **对策**: 提升PWM频率，采用DC调光。 | manual_append_detailed | 2025-09-25T12:08:51.500167 | 2025-09-25T12:08:51.500167 | 165 | 重复术语，质量分数较低
模内取向效应 | 分子取向 | 异常现象 | 制造工艺;注塑;可靠性 | 注塑过程中高分子链沿流动方向排列，导致产品力学性能和热膨胀系数各向异性。 | manual_append_massive | 2025-09-25T12:16:41.137709 | 2025-09-25T12:16:41.137709 | 86 | 重复术语，质量分数较低
信号地弹 | 地噪声 | 异常现象 | 硬件相关;电气性能;设计 | 多个数字输出同时切换时，因封装电感引起地电位波动，影响输入电平判断。 | manual_append_massive | 2025-09-25T12:21:07.736492 | 2025-09-25T12:21:07.736492 | 84 | 重复术语，质量分数较低
模流纤维取向 | 纤维排向 | 异常现象 | 制造工艺;注塑;可靠性 | 增强纤维在注塑过程中沿流动方向取向，导致产品强度和热膨胀呈现方向性。 | manual_append_massive | 2025-09-25T12:21:07.736492 | 2025-09-25T12:21:07.736492 | 84 | 重复术语，质量分数较低
邦定cratering | 弹坑效应 | 异常现象 | 可靠性;半导体;封装 | 键合过程中过大的超声波能量或压力导致芯片下方的硅材料产生裂纹或崩缺。 | manual_append_massive | 2025-09-25T12:21:07.736492 | 2025-09-25T12:21:07.736492 | 84 | 重复术语，质量分数较低
锡膏印刷偏移 | 印刷对位偏差 | 异常现象 | 制造工艺;SMT | 锡膏印刷图形与PCB焊盘之间的位置偏差，需控制在允许范围内。 | manual_append_massive | 2025-09-25T12:21:07.736492 | 2025-09-25T12:21:07.736492 | 70 | 重复术语，质量分数较低
邦定Pad污染 | 焊盘污染 | 异常现象 | 可靠性;半导体;封装 | 芯片键合焊盘表面存在氧化物、有机物或离子污染，影响键合强度和可靠性。 | manual_append_massive | 2025-09-25T12:21:07.736492 | 2025-09-25T12:21:07.736492 | 84 | 重复术语，质量分数较低
腐蚀疲劳 | 环境疲劳 | 异常现象 | 可靠性;结构相关;硬件相关 | 材料在腐蚀性环境和交变应力共同作用下，疲劳寿命显著降低的现象。 | manual_append_massive | 2025-09-25T12:21:07.736492 | 2025-09-25T12:21:07.736492 | 81 | 重复术语，质量分数较低
模流残余应力 | 内应力 | 异常现象 | 制造工艺;注塑;可靠性 | 注塑件内部因不均匀冷却和分子取向被冻结而形成的应力，是翘曲和开裂的根源。 | manual_append_massive | 2025-09-25T12:21:07.736492 | 2025-09-25T12:21:07.736492 | 86 | 重复术语，质量分数较低
蠕变 | 徐变 | 异常现象 | 可靠性;结构相关;物料 | 材料在恒定应力下，应变随时间缓慢增加的现象，影响长期尺寸稳定性。 | manual_append_massive | 2025-09-25T12:21:07.736492 | 2025-09-25T12:21:07.736492 | 82 | 重复术语，质量分数较低
锡膏热坍塌 | 热塌陷 | 异常现象 | SMT;制造工艺;可靠性 | 锡膏在回流焊预热阶段，因粘度下降过度而扩散到焊盘之外，可能导致桥连。 | manual_append_massive | 2025-09-25T12:21:07.736492 | 2025-09-25T12:21:07.736492 | 84 | 重复术语，质量分数较低
模流纤维断裂 | 纤维损伤 | 异常现象 | 制造工艺;注塑;可靠性 | 长纤维增强塑料在注塑过程中，纤维因强剪切力而断裂，降低增强效果。 | manual_append_massive | 2025-09-25T12:21:07.736492 | 2025-09-25T12:21:07.736492 | 82 | 重复术语，质量分数较低
胶体化学老化 | 化学降解 | 异常现象 | 物料;可靠性;点胶 | 胶粘剂因与环境中化学物质（如臭氧、UV）反应而性能劣化。 | manual_append_massive | 2025-09-25T12:21:07.736492 | 2025-09-25T12:21:07.736492 | 78 | 重复术语，质量分数较低
应力松弛 | 应力弛豫 | 异常现象 | 可靠性;结构相关;物料 | 材料在保持恒定应变的情况下，其内部应力随时间逐渐减小的现象。 | manual_append_massive | 2025-09-25T12:21:07.736492 | 2025-09-25T12:21:07.736492 | 80 | 重复术语，质量分数较低
模流热残渣 | 材料降解 | 异常现象 | 制造工艺;注塑;可靠性 | 塑料在料筒或喷嘴中长时间受热，发生分解产生黑点或焦化物。 | manual_append_massive | 2025-09-25T12:21:07.736492 | 2025-09-25T12:21:07.736492 | 78 | 重复术语，质量分数较低
胶体物理老化 | 物理老化 | 异常现象 | 物料;可靠性;点胶 | 非晶态聚合物在玻璃化转变温度以下，其体积和 enthalpy 向平衡状态缓慢松弛的过程，导致性能变化。 | manual_append_massive | 2025-09-25T12:21:07.736492 | 2025-09-25T12:21:07.736492 | 101 | 重复术语，质量分数较低
氢致开裂 | 氢脆 | 异常现象 | 可靠性;结构相关;硬件相关 | 金属材料因吸收氢原子而在应力作用下发生脆性断裂的现象。 | manual_append_massive | 2025-09-25T12:21:07.736492 | 2025-09-25T12:21:07.736492 | 77 | 重复术语，质量分数较低
信号地弹 | 地噪声 | 异常现象 | 硬件相关;电气性能;设计 | 多个数字输出同时切换时，因封装电感引起地电位波动，影响输入电平判断。 | manual_append_batch2 | 2025-09-25T12:23:05.379876 | 2025-09-25T12:23:05.379876 | 84 | 重复术语，质量分数较低
模流纤维取向 | 纤维排向 | 异常现象 | 制造工艺;注塑;可靠性 | 增强纤维在注塑过程中沿流动方向取向，导致产品强度和热膨胀呈现方向性。 | manual_append_batch2 | 2025-09-25T12:23:05.379876 | 2025-09-25T12:23:05.379876 | 84 | 重复术语，质量分数较低
邦定cratering | 弹坑效应 | 异常现象 | 可靠性;半导体;封装 | 键合过程中过大的超声波能量或压力导致芯片下方的硅材料产生裂纹或崩缺。 | manual_append_batch2 | 2025-09-25T12:23:05.379876 | 2025-09-25T12:23:05.379876 | 84 | 重复术语，质量分数较低
锡膏印刷偏移 | 印刷对位偏差 | 异常现象 | 制造工艺;SMT | 锡膏印刷图形与PCB焊盘之间的位置偏差，需控制在允许范围内。 | manual_append_batch2 | 2025-09-25T12:23:05.379876 | 2025-09-25T12:23:05.379876 | 70 | 重复术语，质量分数较低
邦定Pad污染 | 焊盘污染 | 异常现象 | 可靠性;半导体;封装 | 芯片键合焊盘表面存在氧化物、有机物或离子污染，影响键合强度和可靠性。 | manual_append_batch2 | 2025-09-25T12:23:05.379876 | 2025-09-25T12:23:05.379876 | 84 | 重复术语，质量分数较低
腐蚀疲劳 | 环境疲劳 | 异常现象 | 可靠性;结构相关;硬件相关 | 材料在腐蚀性环境和交变应力共同作用下，疲劳寿命显著降低的现象。 | manual_append_batch2 | 2025-09-25T12:23:05.379876 | 2025-09-25T12:23:05.379876 | 81 | 重复术语，质量分数较低
模流残余应力 | 内应力 | 异常现象 | 制造工艺;注塑;可靠性 | 注塑件内部因不均匀冷却和分子取向被冻结而形成的应力，是翘曲和开裂的根源。 | manual_append_batch2 | 2025-09-25T12:23:05.379876 | 2025-09-25T12:23:05.379876 | 86 | 重复术语，质量分数较低
蠕变 | 徐变 | 异常现象 | 可靠性;结构相关;物料 | 材料在恒定应力下，应变随时间缓慢增加的现象，影响长期尺寸稳定性。 | manual_append_batch2 | 2025-09-25T12:23:05.379876 | 2025-09-25T12:23:05.379876 | 82 | 重复术语，质量分数较低
锡膏热坍塌 | 热塌陷 | 异常现象 | SMT;制造工艺;可靠性 | 锡膏在回流焊预热阶段，因粘度下降过度而扩散到焊盘之外，可能导致桥连。 | manual_append_batch2 | 2025-09-25T12:23:05.379876 | 2025-09-25T12:23:05.379876 | 84 | 重复术语，质量分数较低
模流纤维断裂 | 纤维损伤 | 异常现象 | 制造工艺;注塑;可靠性 | 长纤维增强塑料在注塑过程中，纤维因强剪切力而断裂，降低增强效果。 | manual_append_batch2 | 2025-09-25T12:23:05.379876 | 2025-09-25T12:23:05.379876 | 82 | 重复术语，质量分数较低
胶体化学老化 | 化学降解 | 异常现象 | 物料;可靠性;点胶 | 胶粘剂因与环境中化学物质（如臭氧、UV）反应而性能劣化。 | manual_append_batch2 | 2025-09-25T12:23:05.379876 | 2025-09-25T12:23:05.379876 | 78 | 重复术语，质量分数较低
应力松弛 | 应力弛豫 | 异常现象 | 可靠性;结构相关;物料 | 材料在保持恒定应变的情况下，其内部应力随时间逐渐减小的现象。 | manual_append_batch2 | 2025-09-25T12:23:05.379876 | 2025-09-25T12:23:05.379876 | 80 | 重复术语，质量分数较低
模流热残渣 | 材料降解 | 异常现象 | 制造工艺;注塑;可靠性 | 塑料在料筒或喷嘴中长时间受热，发生分解产生黑点或焦化物。 | manual_append_batch2 | 2025-09-25T12:23:05.379876 | 2025-09-25T12:23:05.379876 | 78 | 重复术语，质量分数较低
胶体物理老化 | 物理老化 | 异常现象 | 物料;可靠性;点胶 | 非晶态聚合物在玻璃化转变温度以下，其体积和enthalpy向平衡状态缓慢松弛的过程，导致性能变化。 | manual_append_batch2 | 2025-09-25T12:23:05.379876 | 2025-09-25T12:23:05.379876 | 99 | 重复术语，质量分数较低
氢致开裂 | 氢脆 | 异常现象 | 可靠性;结构相关;硬件相关 | 金属材料因吸收氢原子而在应力作用下发生脆性断裂的现象。 | manual_append_batch2 | 2025-09-25T12:23:05.379876 | 2025-09-25T12:23:05.379876 | 77 | 重复术语，质量分数较低
视频不同步 | 声画不同步;AV Sync Issue | 异常现象 | 软件相关;影像相关 | **定义**: 视频播放时声音和画面不同步。 **判定口径**: 延迟 >200ms。 **常见场景**: 在线播放、通话。 **排查路径**: 检查解码→缓冲机制。 **对策**: 优化同步算法，减少延迟。 | manual_append_detailed_symptoms | 2025-09-25T13:47:19.427446 | 2025-09-25T13:47:19.427446 | 164 | 重复术语，质量分数较低
录像掉帧 | 视频丢帧;Video Frame Drop | 异常现象 | 影像相关;性能指标 | **定义**: 录像过程中丢失帧。 **判定口径**: 丢帧率 >5%。 **常见场景**: 高分辨率录像。 **排查路径**: 检查存储写入速度→ISP负载。 **对策**: 提升存储性能，优化编码。 | manual_append_detailed_symptoms | 2025-09-25T13:47:19.427446 | 2025-09-25T13:47:19.427446 | 161 | 重复术语，质量分数较低
自拍过曝 | 前摄过曝;Selfie Overexposure | 异常现象 | 影像相关;摄像头模组 | **定义**: 前置摄像头拍照曝光过度。 **判定口径**: 过曝面积 >20%。 **常见场景**: 强光自拍。 **排查路径**: 检查AE算法→镜头参数。 **对策**: 优化HDR，增加曝光补偿。 | manual_append_detailed_symptoms | 2025-09-25T13:47:19.427446 | 2025-09-25T13:47:19.427446 | 162 | 重复术语，质量分数较低
夜拍拖影 | 暗光拖影;Night Smear | 异常现象 | 影像相关;摄像头模组 | **定义**: 暗光下拍照出现拖影。 **判定口径**: 拖影长度 >3px。 **常见场景**: 夜景拍照。 **排查路径**: 检查快门速度→OIS。 **对策**: 优化夜景算法，提升防抖性能。 | manual_append_detailed_symptoms | 2025-09-25T13:47:19.427446 | 2025-09-25T13:47:19.427446 | 160 | 重复术语，质量分数较低
电池续航不足 | 续航差;Poor Battery Life | 异常现象 | 硬件相关;电池 | **定义**: 电池使用时间明显不足。 **判定口径**: 实测续航低于标称 20%。 **常见场景**: 高功耗应用。 **排查路径**: 检查电池健康度→功耗分析。 **对策**: 优化系统功耗，改进电池容量。 | manual_append_detailed_symptoms | 2025-09-25T13:47:19.427446 | 2025-09-25T13:47:19.427446 | 167 | 重复术语，质量分数较低
电池过热 | 电池温度过高;Battery Overheat | 异常现象 | 硬件相关;安全相关 | **定义**: 电池在充电或使用时过热。 **判定口径**: 电池温度 >45℃。 **常见场景**: 快充、高负载。 **排查路径**: 检查充电IC→散热设计。 **对策**: 增加温控保护，改善散热。 | manual_append_detailed_symptoms | 2025-09-25T13:47:19.427446 | 2025-09-25T13:47:19.427446 | 163 | 重复术语，质量分数较低
无法充电 | 充电失败;Charging Fail | 异常现象 | 硬件相关;充电 | **定义**: 手机无法进入充电状态。 **判定口径**: 插入充电器无反应。 **常见场景**: 接口损坏。 **排查路径**: 检查尾插→充电IC。 **对策**: 提升接口强度，增加防尘设计。 | manual_append_detailed_symptoms | 2025-09-25T13:47:19.427446 | 2025-09-25T13:47:19.427446 | 159 | 重复术语，质量分数较低
无线充不稳 | 无线充电中断;Wireless Charging Unstable | 异常现象 | 硬件相关;充电 | **定义**: 无线充电过程中频繁中断。 **判定口径**: 中断率 >5%。 **常见场景**: 位置偏移。 **排查路径**: 检查线圈对准→EMC干扰。 **对策**: 优化线圈设计，改善异物检测。 | manual_append_detailed_symptoms | 2025-09-25T13:47:19.427446 | 2025-09-25T13:47:19.427446 | 162 | 重复术语，质量分数较低
快充不生效 | 快充失败;Fast Charging Fail | 异常现象 | 硬件相关;充电 | **定义**: 手机无法进入快充模式。 **判定口径**: 实测功率 <10W。 **常见场景**: 非匹配适配器。 **排查路径**: 检查协议→电路设计。 **对策**: 增强快充兼容性。 | manual_append_detailed_symptoms | 2025-09-25T13:47:19.427446 | 2025-09-25T13:47:19.427446 | 156 | 重复术语，质量分数较低
待机掉电快 | 待机耗电大;High Standby Power | 异常现象 | 软件相关;电池 | **定义**: 手机在待机时掉电快。 **判定口径**: 待机功耗 >1%/h。 **常见场景**: 应用后台异常。 **排查路径**: 检查系统进程→基带状态。 **对策**: 优化后台管控，降低常驻功耗。 | manual_append_detailed_symptoms | 2025-09-25T13:47:19.427446 | 2025-09-25T13:47:19.427446 | 164 | 重复术语，质量分数较低
电量显示异常 | 电量不准;Inaccurate Battery Indicator | 异常现象 | 软件相关;电池 | **定义**: 电量显示与实际不符。 **判定口径**: 偏差 >10%。 **常见场景**: 电量跳变。 **排查路径**: 检查计量芯片→软件校准。 **对策**: 增加自学习算法，优化校准机制。 | manual_append_detailed_symptoms | 2025-09-25T13:47:19.427446 | 2025-09-25T13:47:19.427446 | 160 | 重复术语，质量分数较低
自动关机 | 无故关机;Unexpected Shutdown | 异常现象 | 硬件相关;电池 | **定义**: 手机电量充足时自动关机。 **判定口径**: 电量 >20% 突然关机。 **常见场景**: 电池老化/低温。 **排查路径**: 检查电池内阻→PMIC。 **对策**: 增加低温补偿，优化电源管理。 | manual_append_detailed_symptoms | 2025-09-25T13:47:19.428444 | 2025-09-25T13:47:19.428444 | 169 | 重复术语，质量分数较低
自动重启 | 意外重启;Auto Reboot | 异常现象 | 软件相关;系统稳定性 | **定义**: 手机非人为操作重启。 **判定口径**: 重启频率 >1 次/天。 **常见场景**: 系统升级、APP异常。 **排查路径**: 分析log→排查内存/电源。 **对策**: 优化系统稳定性，修复Bug。 | manual_append_detailed_symptoms | 2025-09-25T13:47:19.428444 | 2025-09-25T13:47:19.428444 | 171 | 重复术语，质量分数较低
系统升级失败 | OTA失败;OTA Fail | 异常现象 | 软件相关;系统升级 | **定义**: OTA升级无法完成。 **判定口径**: 升级失败率 >1%。 **常见场景**: 网络中断、存储不足。 **排查路径**: 检查下载包→存储空间。 **对策**: 增强断点续传，提示存储清理。 | manual_append_detailed_symptoms | 2025-09-25T13:47:19.428444 | 2025-09-25T13:47:19.428444 | 165 | 重复术语，质量分数较低
恶意重启 | Bootloop;Reboot Loop | 异常现象 | 软件相关;系统启动 | **定义**: 系统不断重启。 **判定口径**: 启动失败 >3 次。 **常见场景**: 系统损坏、刷机失败。 **排查路径**: 检查启动镜像→硬件异常。 **对策**: 增加恢复模式，优化刷机校验。 | manual_append_detailed_symptoms | 2025-09-25T13:47:19.428444 | 2025-09-25T13:47:19.428444 | 163 | 重复术语，质量分数较低
网络不稳定 | 信号掉线;Network Unstable | 异常现象 | 通信相关;可靠性 | **定义**: 移动网络频繁中断。 **判定口径**: 掉线率 >3%。 **常见场景**: 弱信号。 **排查路径**: 检查基带→天线设计。 **对策**: 优化射频匹配，改进算法。 | manual_append_detailed_symptoms | 2025-09-25T13:47:19.428444 | 2025-09-25T13:47:19.428444 | 153 | 重复术语，质量分数较低
无法通话 | 语音通话失败;Call Fail | 异常现象 | 通信相关;功能 | **定义**: 无法接通语音通话。 **判定口径**: 呼叫失败率 >1%。 **常见场景**: 弱信号、运营商限制。 **排查路径**: 检查基带→网络配置。 **对策**: 增强兼容性，优化协议。 | manual_append_detailed_symptoms | 2025-09-25T13:47:19.428444 | 2025-09-25T13:47:19.428444 | 160 | 重复术语，质量分数较低
视频通话卡顿 | 视频聊天卡顿;Video Call Lag | 异常现象 | 通信相关;用户体验 | **定义**: 视频通话过程中画面卡顿。 **判定口径**: FPS <20。 **常见场景**: 网络弱。 **排查路径**: 检查带宽→视频编解码。 **对策**: 优化编解码，支持自适应码率。 | manual_append_detailed_symptoms | 2025-09-25T13:47:19.428444 | 2025-09-25T13:47:19.428444 | 159 | 重复术语，质量分数较低
漫游失败 | 网络漫游失败;Roaming Fail | 异常现象 | 通信相关;功能 | **定义**: 手机无法漫游。 **判定口径**: 漫游成功率 <95%。 **常见场景**: 出国、异网。 **排查路径**: 检查SIM配置→运营商策略。 **对策**: 增强兼容性，更新漫游表。 | manual_append_detailed_symptoms | 2025-09-25T13:47:19.428444 | 2025-09-25T13:47:19.428444 | 160 | 重复术语，质量分数较低
SIM不识别 | SIM卡无效;SIM Not Detected | 异常现象 | 硬件相关;通信相关 | **定义**: 插入SIM卡无效。 **判定口径**: 检测失败率 >1%。 **常见场景**: 卡托松动、触点脏污。 **排查路径**: 检查SIM座→检测电路。 **对策**: 提升卡座强度，优化接触可靠性。 | manual_append_detailed_symptoms | 2025-09-25T13:47:19.428444 | 2025-09-25T13:47:19.428444 | 166 | 重复术语，质量分数较低
数据漫游异常 | 数据漫游失败;Data Roaming Fail | 异常现象 | 通信相关;功能 | **定义**: 数据漫游无法使用。 **判定口径**: 成功率 <95%。 **常见场景**: 国外网络。 **排查路径**: 检查基带配置→运营商兼容性。 **对策**: 增强测试覆盖，优化协议实现。 | manual_append_detailed_symptoms | 2025-09-25T13:47:19.428444 | 2025-09-25T13:47:19.428444 | 161 | 重复术语，质量分数较低
短信收发失败 | SMS失败;SMS Fail | 异常现象 | 通信相关;功能 | **定义**: 短信发送或接收失败。 **判定口径**: 失败率 >1%。 **常见场景**: 弱信号、漫游。 **排查路径**: 检查基带→中心号码。 **对策**: 增强网络兼容性，提示用户检查配置。 | manual_append_detailed_symptoms | 2025-09-25T13:47:19.428444 | 2025-09-25T13:47:19.428444 | 162 | 重复术语，质量分数较低
彩信失败 | MMS失败;MMS Fail | 异常现象 | 通信相关;功能 | **定义**: 彩信发送/接收失败。 **判定口径**: 成功率 <95%。 **常见场景**: 网络不稳定。 **排查路径**: 检查APN配置→运营商支持。 **对策**: 优化配置兼容性。 | manual_append_detailed_symptoms | 2025-09-25T13:47:19.428444 | 2025-09-25T13:47:19.428444 | 157 | 重复术语，质量分数较低
VoLTE异常 | VoLTE不通;VoLTE Fail | 异常现象 | 通信相关;功能 | **定义**: VoLTE功能不可用。 **判定口径**: 呼叫成功率 <95%。 **常见场景**: 网络制式切换。 **排查路径**: 检查配置→基带协议。 **对策**: 优化协议栈，增强兼容性。 | manual_append_detailed_symptoms | 2025-09-25T13:47:19.428444 | 2025-09-25T13:47:19.428444 | 161 | 重复术语，质量分数较低
语音识别不准 | 语音识别错误;ASR Inaccuracy | 异常现象 | 软件相关;人机交互 | **定义**: 语音识别准确率低。 **判定口径**: 准确率 <90%。 **常见场景**: 方言、噪音环境。 **排查路径**: 检查算法→语料。 **对策**: 优化模型，增加噪声鲁棒性。 | manual_append_detailed_symptoms | 2025-09-25T13:47:19.428444 | 2025-09-25T13:47:19.428444 | 157 | 重复术语，质量分数较低
语音助手误触发 | 语音助手误唤醒;Voice Assistant False Trigger | 异常现象 | 软件相关;人机交互 | **定义**: 无操作时语音助手被误触发。 **判定口径**: 误触发率 >1%。 **常见场景**: 环境噪声。 **排查路径**: 检查麦克风阵列→关键词算法。 **对策**: 优化关键词模型，增加二次确认。 | manual_append_detailed_symptoms | 2025-09-25T13:47:19.428444 | 2025-09-25T13:47:19.428444 | 166 | 重复术语，质量分数较低
传感器漂移 | 传感器不准;Sensor Drift | 异常现象 | 硬件相关;传感器 | **定义**: 传感器数值随时间偏移。 **判定口径**: 偏差 >10%。 **常见场景**: 长时间运行。 **排查路径**: 检查校准机制→温度补偿。 **对策**: 增强校准，优化补偿算法。 | manual_append_detailed_symptoms | 2025-09-25T13:47:19.428444 | 2025-09-25T13:47:19.428444 | 159 | 重复术语，质量分数较低
距离感应失效 | 距离传感器异常;Proximity Fail | 异常现象 | 硬件相关;传感器 | **定义**: 通话时距离感应无效。 **判定口径**: 误判率 >5%。 **常见场景**: 贴膜遮挡。 **排查路径**: 检查传感器窗口→算法。 **对策**: 增加窗口透光率，优化算法。 | manual_append_detailed_symptoms | 2025-09-25T13:47:19.428444 | 2025-09-25T13:47:19.428444 | 157 | 重复术语，质量分数较低
陀螺仪异常 | Gyro Fail | 异常现象 | 硬件相关;传感器 | **定义**: 陀螺仪无法正常工作。 **判定口径**: 偏差 >5°。 **常见场景**: 游戏、导航。 **排查路径**: 检查模组→校准。 **对策**: 优化算法，提升防震设计。 | manual_append_detailed_symptoms | 2025-09-25T13:47:19.428444 | 2025-09-25T13:47:19.428444 | 133 | 重复术语，质量分数较低
加速度异常 | 加速度计失效;Accelerometer Fail | 异常现象 | 硬件相关;传感器 | **定义**: 加速度计无法正确测量。 **判定口径**: 偏差 >10%。 **常见场景**: 翻转屏幕、计步。 **排查路径**: 检查焊点→校准。 **对策**: 增加自校准，提升可靠性。 | manual_append_detailed_symptoms | 2025-09-25T13:47:19.428444 | 2025-09-25T13:47:19.428444 | 157 | 重复术语，质量分数较低
磁力计不准 | 电子罗盘异常;Magnetometer Fail | 异常现象 | 硬件相关;传感器 | **定义**: 磁力计方向偏差大。 **判定口径**: 偏差 >15°。 **常见场景**: 地铁、金属环境。 **排查路径**: 检查磁屏蔽→算法。 **对策**: 优化补偿算法。 | manual_append_detailed_symptoms | 2025-09-25T13:47:19.428444 | 2025-09-25T13:47:19.428444 | 151 | 重复术语，质量分数较低
气压计失效 | 气压传感器异常;Barometer Fail | 异常现象 | 硬件相关;传感器 | **定义**: 气压值不正确。 **判定口径**: 偏差 >5hPa。 **常见场景**: 高度测量。 **排查路径**: 检查传感器→校准。 **对策**: 增加温度补偿，优化算法。 | manual_append_detailed_symptoms | 2025-09-25T13:47:19.428444 | 2025-09-25T13:47:19.428444 | 152 | 重复术语，质量分数较低
AQL | 接收质量限;Acceptable Quality Level | 工具 | 测试验证;质量体系 | 抽样检验的标准，用于来料或出货检验时判定批合格与否。 | manual_import | 2025-09-25T10:24:30.842043 | 2025-09-25T10:24:30.842043 | 86 | 重复术语，质量分数较低
CABC | 内容自适应背光控制;Content Adaptive Backlight Control | 软件相关 | 影像相关;功耗优化 | 根据显示内容自动调节背光以节省功耗，算法不良会导致屏幕闪烁或亮度异常。 | manual_import | 2025-09-25T10:24:30.842043 | 2025-09-25T10:24:30.842043 | 95 | 重复术语，质量分数较低
CCD视觉对位 | 相机对位;CCD Alignment | 制造工艺 | 摄像头模组;SMT | 在贴片或模组组装中，使用工业相机进行高精度位置校准的工艺。 | manual_import | 2025-09-25T10:24:30.842043 | 2025-09-25T10:24:30.842043 | 89 | 重复术语，质量分数较低
Corner Drop | 角跌落 | 测试验证 | 可靠性;结构相关 | 手机特定角落着地的跌落测试，用于评估结构最脆弱点的强度。 | manual_import | 2025-09-25T10:24:30.842043 | 2025-09-25T10:24:30.842043 | 68 | 重复术语，质量分数较低
CPK | 过程能力指数;Process Capability Index | 工具 | 制造工艺;质量体系 | 衡量生产过程稳定满足规格要求的能力，大于1.33表示过程能力良好。 | manual_import | 2025-09-25T10:24:30.842043 | 2025-09-25T10:24:30.842043 | 93 | 重复术语，质量分数较低
DQA | 设计质量保证;Design Quality Assurance | 组织职责 | 流程相关;项目相关 | 在研发阶段介入，确保产品设计满足可靠性、可制造性等质量要求的角色。 | manual_import | 2025-09-25T10:24:30.842043 | 2025-09-25T10:24:30.842043 | 93 | 重复术语，质量分数较低
Drop Test | 跌落测试 | 测试验证 | 可靠性;结构相关 | 模拟手机意外跌落场景，验证整机结构强度、屏幕和电池等部件的可靠性。 | manual_import | 2025-09-25T10:24:30.842043 | 2025-09-25T10:24:30.842043 | 73 | 重复术语，质量分数较低
DSU | 动态软件更新;Dynamic System Updates | 软件相关 | 项目相关;工具 | Android项目在运行时切换系统镜像的技术，用于软件调试与测试。 | manual_import | 2025-09-25T10:24:30.842043 | 2025-09-25T10:24:30.842043 | 93 | 重复术语，质量分数较低
ESD | 静电放电;Electro-Static Discharge | 测试验证 | 硬件相关;可靠性 | 测试手机抵御静电冲击的能力，不合格会导致芯片击穿或功能异常。 | manual_import | 2025-09-25T10:24:30.842043 | 2025-09-25T10:24:30.842043 | 90 | 重复术语，质量分数较低
FACA | 最终审核纠正措施;Final Audit Corrective Action | 流程相关 | 质量体系;项目相关 | 在项目量产前，针对开箱审计发现的问题进行闭环管理的流程。 | manual_import | 2025-09-25T10:24:30.842043 | 2025-09-25T10:24:30.842043 | 88 | 重复术语，质量分数较低
HALT | 高加速寿命测试;Highly Accelerated Life Test | 测试验证 | 可靠性;研发 | 通过施加高应力快速激发产品潜在缺陷的测试方法，用于设计阶段。 | manual_import | 2025-09-25T10:24:30.842043 | 2025-09-25T10:24:30.842043 | 90 | 重复术语，质量分数较低
IQC | 来料检验;Incoming Quality Control | 流程相关 | 制造工艺;质量体系 | 对供应商送达的物料进行检验，确保投入生产的物料符合标准。 | manual_import | 2025-09-25T10:24:30.842043 | 2025-09-25T10:24:30.842043 | 88 | 重复术语，质量分数较低
MTBF | 平均无故障时间;Mean Time Between Failures | 工具 | 可靠性;性能指标 | 衡量产品可靠性的关键预测指标，通常通过可靠性试验数据计算得出。 | manual_import | 2025-09-25T10:24:30.842043 | 2025-09-25T10:24:30.842043 | 91 | 重复术语，质量分数较低
PMP | 项目管理计划;Project Management Plan | 项目相关 | 流程相关;组织职责 | 项目开展的总体指导文件，包含范围、进度、质量、风险等管理计划。 | manual_import | 2025-09-25T10:24:30.842043 | 2025-09-25T10:24:30.842043 | 91 | 重复术语，质量分数较低
PVT | 生产验证测试;Production Validation Test | 项目相关 | 测试验证;制造工艺 | 在量产初期进行的测试，验证生产线能否稳定地生产出合格产品。 | manual_import | 2025-09-25T10:24:30.842043 | 2025-09-25T10:24:30.842043 | 89 | 重复术语，质量分数较低
SMT | 表面贴装技术;Surface Mount Technology | 制造工艺 | 硬件相关;PCB | 将电子元器件贴装到PCB上的核心工艺，涉及锡膏印刷、贴片、回流焊。 | manual_import | 2025-09-25T10:24:30.842043 | 2025-09-25T10:24:30.842043 | 93 | 重复术语，质量分数较低
UV胶 | 紫外线固化胶;Ultraviolet Glue | 制造工艺 | 结构相关;粘合剂 | 用于固定镜头、装饰件等，固化不良会导致脱落或溢胶。 | manual_import | 2025-09-25T10:24:30.842043 | 2025-09-25T10:24:30.842043 | 85 | 重复术语，质量分数较低
Vendor | 供应商;Supplier | 组织职责 | 流程相关;项目相关 | 提供手机零部件或服务的厂商，其质量能力直接影响整机质量。 | manual_import | 2025-09-25T10:24:30.842043 | 2025-09-25T10:24:30.842043 | 88 | 重复术语，质量分数较低
点胶 | 打胶;Underfill | 制造工艺 | 结构相关;工艺参数 | 在芯片底部填充胶水以增强机械强度和耐热性，胶量、路径是关键参数。 | manual_import | 2025-09-25T10:24:30.842043 | 2025-09-25T10:24:30.842043 | 92 | 重复术语，质量分数较低
点屏 | 屏幕点亮;Screen Lighting | 测试验证 | 制造工艺;显示相关 | 在组装过程中对显示屏进行通电，初步检查显示功能是否正常。 | manual_import | 2025-09-25T10:24:30.842043 | 2025-09-25T10:24:30.842043 | 88 | 重复术语，质量分数较低
点压 | 按压测试;Press Test | 测试验证 | 人机交互;可靠性 | 对手机按键、屏幕等进行反复按压，测试其机械耐久性。 | manual_import | 2025-09-25T10:24:30.842043 | 2025-09-25T10:24:30.842043 | 85 | 重复术语，质量分数较低
钝化 | 钝化层;Passivation | 制造工艺 | 硬件相关;PCB | 在芯片或PCB表面形成保护层，防止腐蚀和短路，损伤会导致可靠性问题。 | manual_import | 2025-09-25T10:24:30.842043 | 2025-09-25T10:24:30.842043 | 94 | 重复术语，质量分数较低
多标签 | 标签;Tag | 工具 | 项目相关;软件相关 | 用于对问题、物料或知识进行分类和标记的元数据，便于筛选和管理。 | manual_import | 2025-09-25T10:24:30.842043 | 2025-09-25T10:24:30.842043 | 91 | 重复术语，质量分数较低
防呆 | 防错;Poka-Yoke | 制造工艺 | 质量体系;工具 | 设计一种装置或方法，防止操作员出现错误，是提升直通率的关键。 | manual_append | 2025-09-25T11:05:20.435321 | 2025-09-25T11:05:20.435321 | 90 | 重复术语，质量分数较低
分板 | 板边切割;Board Cutting | 制造工艺 | PCB;工艺参数 | 将拼板后的PCB分割成单板，方式不当会导致板边毛刺、裂纹或应力损伤。 | manual_append | 2025-09-25T11:05:20.435321 | 2025-09-25T11:05:20.435321 | 94 | 重复术语，质量分数较低
风枪 | 热风枪;Hot Air Gun | 工具 | 维修;SMT | 用于维修时加热焊料或拆焊元件的工具，温度和控制精度是关键。 | manual_append | 2025-09-25T11:05:20.435321 | 2025-09-25T11:05:20.435321 | 89 | 重复术语，质量分数较低
工装 | 夹具;治具;Fixture | 工具 | 制造工艺;测试验证 | 在生产或测试中用于定位和固定产品的装置，其精度直接影响产品一致性。 | manual_append | 2025-09-25T11:05:20.435321 | 2025-09-25T11:05:20.435321 | 113 | 重复术语，质量分数较低
固件 | Firmware | 软件相关 | 部件;功能 | 写入硬件设备的底层软件，如摄像头固件，版本错误或损坏会导致功能异常。 | manual_append | 2025-09-25T11:05:20.435321 | 2025-09-25T11:05:20.435321 | 74 | 重复术语，质量分数较低
挂机 | 待机;Standby | 测试验证 | 软件相关;可靠性 | 手机在休眠状态下长时间运行，用于测试待机功耗和系统稳定性。 | manual_append | 2025-09-25T11:05:20.435321 | 2025-09-25T11:05:20.435321 | 89 | 重复术语，质量分数较低
过炉 | 回流焊;Reflow Soldering | 制造工艺 | SMT;工艺参数 | SMT关键工序，通过加热使锡膏熔化连接元件，温度曲线设置至关重要。 | manual_append | 2025-09-25T11:05:20.435321 | 2025-09-25T11:05:20.435321 | 93 | 重复术语，质量分数较低
焊锡 | 锡膏;Solder Paste | 制造工艺 | 物料;SMT | 用于焊接的合金材料，其成分、颗粒度和活性影响焊接质量。 | manual_append | 2025-09-25T11:05:20.435321 | 2025-09-25T11:05:20.435321 | 87 | 重复术语，质量分数较低
合盖 | 闭合状态;Closed State | 测试验证 | 结构相关;可靠性 | 针对折叠屏手机，测试在闭合状态下的机构稳定性、缝隙和压力。 | manual_append | 2025-09-25T11:08:06.067480 | 2025-09-25T11:08:06.067480 | 89 | 重复术语，质量分数较低
烘烤 | 低温烘烤;Baking | 制造工艺 | PCB;工艺参数 | 对受潮的PCB或元件进行烘干，去除湿气，防止回流焊时出现爆米花现象。 | manual_append | 2025-09-25T11:08:06.067480 | 2025-09-25T11:08:06.067480 | 94 | 重复术语，质量分数较低
红胶 | 红色胶水;Red Adhesive | 制造工艺 | 物料;SMT | 一种用于波峰焊前暂时固定元件的胶水，点胶量和固化程度是关键。 | manual_append | 2025-09-25T11:08:06.067480 | 2025-09-25T11:08:06.067480 | 90 | 重复术语，质量分数较低
环测 | 环境测试;Environmental Test | 测试验证 | 可靠性 | 将手机置于高低温、湿热、振动等模拟环境中，验证其适应能力。 | manual_append | 2025-09-25T11:08:06.067480 | 2025-09-25T11:08:06.067480 | 79 | 重复术语，质量分数较低
灰阶 | 灰度等级;Gray Scale | 显示相关 | 性能指标;影像相关 | 表示屏幕从黑到白的亮度层次，层次越多，显示效果越细腻。 | manual_append | 2025-09-25T11:08:06.067480 | 2025-09-25T11:08:06.067480 | 87 | 重复术语，质量分数较低
回流焊 | 再流焊;Reflow | 制造工艺 | SMT;工艺参数 | 通过加热使预涂的锡膏熔化，实现元器件与PCB焊盘连接的工艺。 | manual_append | 2025-09-25T11:08:06.067480 | 2025-09-25T11:08:06.067480 | 90 | 重复术语，质量分数较低
激活 | 电池激活;Battery Activation | 制造工艺 | 硬件相关;工艺参数 | 新电池首次充电的特定流程，以稳定其化学性能，但现在多数锂电已不需要。 | manual_append | 2025-09-25T11:08:06.067480 | 2025-09-25T11:08:06.067480 | 94 | 重复术语，质量分数较低
机模 | 手机模型;Dummy Model | 工具 | 项目相关;结构相关 | 无功能的手机外观模型，用于早期结构验证、外观评估和营销展示。 | manual_append | 2025-09-25T11:08:06.067480 | 2025-09-25T11:08:06.067480 | 90 | 重复术语，质量分数较低
激光 | 激光焊接;Laser Welding | 制造工艺 | 工艺参数;结构相关 | 使用激光能量进行精密焊接，常用于电池盖、内部结构件，热影响区小。 | manual_append | 2025-09-25T11:08:06.067480 | 2025-09-25T11:08:06.067480 | 92 | 重复术语，质量分数较低
夹持 | 夹具夹紧;Clamping | 制造工艺 | 工艺参数;工装 | 治具对产品的固定力，过小导致位移，过大可能导致产品变形或压伤。 | manual_append | 2025-09-25T11:08:06.067480 | 2025-09-25T11:08:06.067480 | 91 | 重复术语，质量分数较低
检具 | 检验治具;Checking Fixture | 工具 | 测试验证;质量体系 | 专门用于快速检测产品尺寸或装配效果的工装，提升检验效率和一致性。 | manual_append | 2025-09-25T11:08:06.067480 | 2025-09-25T11:08:06.067480 | 92 | 重复术语，质量分数较低
胶厚 | 胶水厚度;Adhesive Thickness | 制造工艺 | 工艺参数;结构相关 | 点胶或贴合的胶层厚度，影响粘接强度和密封性能。 | manual_append | 2025-09-25T11:08:06.067480 | 2025-09-25T11:08:06.067480 | 83 | 重复术语，质量分数较低
胶量 | 点胶量;Dispensing Volume | 制造工艺 | 工艺参数 | 点胶机每次挤出的胶水体积，是影响粘接效果的关键参数。 | manual_append | 2025-09-25T11:08:06.067480 | 2025-09-25T11:08:06.067480 | 76 | 重复术语，质量分数较低
角胶 | 角落补强胶;Corner Reinforcement | 制造工艺 | 结构相关;工艺参数 | 在结构件角落点胶以增强局部强度，常用于应对跌落应力。 | manual_append | 2025-09-25T11:08:06.067480 | 2025-09-25T11:08:06.067480 | 86 | 重复术语，质量分数较低
校屏 | 屏幕校准;Screen Calibration | 测试验证 | 制造工艺;显示相关 | 对显示屏的色温、Gamma、均匀性等进行软件校准，保证显示一致性。 | manual_append_batch3 | 2025-09-25T11:09:26.173292 | 2025-09-25T11:09:26.173292 | 93 | 重复术语，质量分数较低
解锁 | 屏幕解锁;Unlock | 测试验证 | 软件相关;人机交互 | 测试指纹、人脸、图案等解锁方式的成功率和速度。 | manual_append_batch3 | 2025-09-25T11:09:26.173292 | 2025-09-25T11:09:26.173292 | 83 | 重复术语，质量分数较低
浸锡 | 沾锡;Solder Dipping | 制造工艺 | 工艺参数;PCB | 将元件引脚浸入熔融焊锡中以实现焊接的工艺。 | manual_append_batch3 | 2025-09-25T11:09:26.173292 | 2025-09-25T11:09:26.173292 | 81 | 重复术语，质量分数较低
静电袋 | 防静电袋;ESD Bag | 工具 | 物料;ESD | 用于包装和运输对静电敏感的元器件。 | manual_append_batch3 | 2025-09-25T11:09:26.173292 | 2025-09-25T11:09:26.173292 | 77 | 重复术语，质量分数较低
静电环 | 防静电手环;ESD Wrist Strap | 工具 | ESD;制造工艺 | 操作人员佩戴，将人体静电导入大地，防止损坏电子产品。 | manual_append_batch3 | 2025-09-25T11:09:26.173292 | 2025-09-25T11:09:26.173292 | 86 | 重复术语，质量分数较低
开口 | 钢网开口;Stencil Aperture | 制造工艺 | 工具;SMT | 钢网上用于让锡膏通过的孔，其尺寸和形状决定了锡膏的印刷量。 | manual_append_batch3 | 2025-09-25T11:09:26.173292 | 2025-09-25T11:09:26.173292 | 89 | 重复术语，质量分数较低
开炉 | 打开回流焊炉;Open Reflow Oven | 制造工艺 | SMT;操作 | 生产开始或换线时，启动回流焊炉并确认其状态的过程。 | manual_append_batch3 | 2025-09-25T11:09:26.173292 | 2025-09-25T11:09:26.173292 | 85 | 重复术语，质量分数较低
开模 | 模具开启;Mold Opening | 制造工艺 | 工具;结构相关 | 注塑成型中，模具打开以便取出成型产品的动作。 | manual_append_batch3 | 2025-09-25T11:09:26.173292 | 2025-09-25T11:09:26.173292 | 82 | 重复术语，质量分数较低
开箱 | 拆箱;Unboxing | 测试验证 | 质量体系;项目相关 | 指OBA（开箱审计），模拟客户首次打开产品包装的体验和检查。 | manual_append_batch3 | 2025-09-25T11:09:26.173292 | 2025-09-25T11:09:26.173292 | 90 | 重复术语，质量分数较低
烤机 | 老化测试;Burn-in Test | 测试验证 | 可靠性;硬件相关 | 让手机在特定条件下长时间运行，以提前暴露早期失效的元器件。 | manual_append_batch3 | 2025-09-25T11:09:26.173292 | 2025-09-25T11:09:26.173292 | 89 | 重复术语，质量分数较低
磕碰 | 撞击;Impact | 测试验证 | 可靠性;外观 | 模拟产品在日常使用中受到的小范围撞击，评估外壳和内部受损情况。 | manual_append_batch3 | 2025-09-25T11:09:26.173292 | 2025-09-25T11:09:26.173292 | 91 | 重复术语，质量分数较低
可制造性 | 可生产性;Manufacturability | 质量体系 | 设计;制造工艺 | 产品设计易于高效、低成本、高质量地制造出来的特性。 | manual_append_batch3 | 2025-09-25T11:09:26.173292 | 2025-09-25T11:09:26.173292 | 85 | 重复术语，质量分数较低
客诉 | 客户投诉;Customer Complaint | 组织职责 | 质量体系;项目相关 | 终端用户或客户对产品质量问题的反馈，是质量改进的重要输入。 | manual_append_batch3 | 2025-09-25T11:09:26.173292 | 2025-09-25T11:09:26.173292 | 89 | 重复术语，质量分数较低
冷屏 | 冷屏点亮;Cold Start Screen | 测试验证 | 显示相关;可靠性 | 在低温环境下对屏幕进行点亮测试，检查其响应速度和显示效果。 | manual_append_remaining | 2025-09-25T11:11:49.768787 | 2025-09-25T11:11:49.768787 | 89 | 重复术语，质量分数较低
料带 | 载带;Carrier Tape | 制造工艺 | 物料;SMT | 用于SMT贴片机供料器上承载元件的塑料带。 | manual_append_remaining | 2025-09-25T11:11:49.768787 | 2025-09-25T11:11:49.768787 | 81 | 重复术语，质量分数较低
料号 | 物料编号;Part Number | 工具 | 物料;项目相关 | 唯一标识一种物料或部件的编码，是物料管理的基础。 | manual_append_remaining | 2025-09-25T11:11:49.768787 | 2025-09-25T11:11:49.768787 | 84 | 重复术语，质量分数较低
美纹纸 | 和美胶带;Painter's Tape | 工具 | 制造工艺;防护 | 在喷涂或点胶时用于遮蔽不需要处理的区域。 | manual_append_remaining | 2025-09-25T11:11:49.768787 | 2025-09-25T11:11:49.768787 | 80 | 重复术语，质量分数较低
模厂 | 模具厂;Mold Factory | 组织职责 | 供应链;制造工艺 | 负责设计和制造注塑模具的供应商。 | manual_append_remaining | 2025-09-25T11:11:49.768787 | 2025-09-25T11:11:49.768787 | 76 | 重复术语，质量分数较低
模切 | 模具切割;Die Cutting | 制造工艺 | 工艺参数;物料 | 使用模具对泡棉、胶带等材料进行精密冲切成型。 | manual_append_remaining | 2025-09-25T11:13:33.672317 | 2025-09-25T11:13:33.672317 | 82 | 重复术语，质量分数较低
模温 | 模具温度;Mold Temperature | 制造工艺 | 工艺参数;注塑 | 注塑过程中模具的温度，影响塑料的流动性和产品的成型质量。 | manual_append_remaining | 2025-09-25T11:13:33.672317 | 2025-09-25T11:13:33.672317 | 88 | 重复术语，质量分数较低
模流 | 模流分析;Mold Flow Analysis | 工具 | 设计;制造工艺 | 通过软件模拟塑料在模具内的流动、保压、冷却过程，预测潜在缺陷。 | manual_append_remaining | 2025-09-25T11:13:33.672317 | 2025-09-25T11:13:33.672317 | 91 | 重复术语，质量分数较低
尼龙 | 尼龙螺丝;Nylon Screw | 物料 | 部件;结构相关 | 用于绝缘或防松动的塑料螺丝，扭矩控制不当易滑牙或断裂。 | manual_append_remaining | 2025-09-25T11:13:33.672317 | 2025-09-25T11:13:33.672317 | 87 | 重复术语，质量分数较低
泡棉 | 导电泡棉;Conductive Foam | 物料 | 部件;EMC | 用于填充缝隙、提供缓冲和电磁屏蔽的多孔材料。 | manual_append_remaining | 2025-09-25T11:13:33.672317 | 2025-09-25T11:13:33.672317 | 82 | 重复术语，质量分数较低
喷码 | 喷墨打标;Inkjet Marking | 制造工艺 | 外观;追溯性 | 使用喷墨机在产品或标签上打印序列号、生产日期等信息。 | manual_append_remaining | 2025-09-25T11:13:33.672317 | 2025-09-25T11:13:33.672317 | 86 | 重复术语，质量分数较低
气吹 | 吹气清洁;Air Blowing | 制造工艺 | 操作;清洁 | 使用压缩气体清除产品表面的灰尘或颗粒物。 | manual_append_remaining | 2025-09-25T11:13:33.672317 | 2025-09-25T11:13:33.672317 | 80 | 重复术语，质量分数较低
清尾 | 生产线清尾;Line Clearance | 制造工艺 | 流程相关;操作 | 生产订单结束时，清理生产线上的物料和产品，确保下一订单顺利开始。 | manual_append_remaining | 2025-09-25T11:13:33.672317 | 2025-09-25T11:13:33.672317 | 92 | 重复术语，质量分数较低
取放 | 拾取与放置;Pick and Place | 制造工艺 | SMT;操作 | 贴片机从供料器取料并贴装到PCB上的基本动作。 | manual_append_remaining | 2025-09-25T11:13:33.672317 | 2025-09-25T11:13:33.672317 | 83 | 重复术语，质量分数较低
圈胶 | 环形点胶;Circular Dispensing | 制造工艺 | 工艺参数;结构相关 | 以环形轨迹点胶，常用于需要密封的圆形区域。 | manual_append_complete | 2025-09-25T11:15:49.943642 | 2025-09-25T11:15:49.943642 | 81 | 重复术语，质量分数较低
确认书 | 工程确认书;Engineering Confirmation | 流程相关 | 项目相关;质量体系 | 对设计变更、样品状态等进行正式确认的文件，作为量产依据。 | manual_append_complete | 2025-09-25T11:15:49.943642 | 2025-09-25T11:15:49.943642 | 88 | 重复术语，质量分数较低
热压 | 热熔;Heat Staking | 制造工艺 | 工艺参数;结构相关 | 通过加热和压力使塑料柱销变形，从而固定另一个部件。 | manual_append_complete | 2025-09-25T11:15:49.943642 | 2025-09-25T11:15:49.943642 | 85 | 重复术语，质量分数较低
热插拔 | 带电插拔;Hot Plug | 测试验证 | 硬件相关;可靠性 | 在手机开机状态下插入或拔出外设（如U盘），测试接口的耐受性。 | manual_append_complete | 2025-09-25T11:15:49.943642 | 2025-09-25T11:15:49.943642 | 90 | 重复术语，质量分数较低
人因 | 人因工程;Human Factors | 质量体系 | 设计;人机交互 | 研究人、机器及环境之间相互作用的学科，旨在优化产品易用性和舒适度。 | manual_append_complete | 2025-09-25T11:15:49.943642 | 2025-09-25T11:15:49.943642 | 93 | 重复术语，质量分数较低
入网 | 进网许可;Network Access License | 项目相关 | 流程相关;法规 | 在中国大陆市场销售蜂窝通信设备必须获得的官方认证。 | manual_append_complete | 2025-09-25T11:15:49.943642 | 2025-09-25T11:15:49.943642 | 85 | 重复术语，质量分数较低
三防 | 防潮、防霉、防盐雾;Three Proofing | 测试验证 | 可靠性 | 针对恶劣环境（湿热、霉菌、盐雾）的防护性设计和测试。 | manual_append_complete | 2025-09-25T11:15:49.943642 | 2025-09-25T11:15:49.943642 | 76 | 重复术语，质量分数较低
上料 | 物料上料;Loading Material | 制造工艺 | 操作;SMT | 将料盘安装到贴片机供料器上的操作。 | manual_append_complete | 2025-09-25T11:15:49.943642 | 2025-09-25T11:15:49.943642 | 77 | 重复术语，质量分数较低
设变 | 设计变更;Design Change | 流程相关 | 项目相关;质量体系 | 产品开发过程中对已冻结设计的修改，需要严格的流程控制。 | manual_append_complete | 2025-09-25T11:15:49.943642 | 2025-09-25T11:15:49.943642 | 87 | 重复术语，质量分数较低
射屏 | 屏幕投射;Screen Casting | 测试验证 | 软件相关;功能 | 将手机屏幕内容无线投射到其他显示设备上的功能测试。 | manual_append_complete | 2025-09-25T11:15:49.943642 | 2025-09-25T11:15:49.943642 | 85 | 重复术语，质量分数较低
深色 | 暗色模式;Dark Mode | 软件相关 | 功能;显示相关 | 系统界面以深色为主色调的显示模式，有助于节省OLED屏幕功耗。 | manual_append_complete | 2025-09-25T11:15:49.943642 | 2025-09-25T11:15:49.943642 | 91 | 重复术语，质量分数较低
油墨 | 印刷油墨;Printing Ink | 物料 | 物料;外观 | 用于丝印、移印等工艺的着色材料，要求附着力、耐磨性好。 | manual_append_final | 2025-09-25T11:20:17.964194 | 2025-09-25T11:20:17.964194 | 87 | 重复术语，质量分数较低
预压 | 预压力;Preload | 制造工艺 | 工艺参数;结构相关 | 在正式紧固前施加的初始压力，使部件初步就位。 | manual_append_final | 2025-09-25T11:20:17.964194 | 2025-09-25T11:20:17.964194 | 82 | 重复术语，质量分数较低
原材 | 原材料;Raw Material | 物料 | 物料 | 用于生产产品的基本材料，如塑胶粒、金属板材、化学药水等。 | manual_append_final | 2025-09-25T11:20:17.964194 | 2025-09-25T11:20:17.964194 | 78 | 重复术语，质量分数较低
扎带 | 束线带;Cable Tie | 物料 | 部件;线缆管理 | 用于捆扎和固定内部线缆的塑料带。 | manual_append_final | 2025-09-25T11:20:17.964194 | 2025-09-25T11:20:17.964194 | 76 | 重复术语，质量分数较低
针床 | 针床测试架;Bed of Nails Fixture | 工具 | 测试验证;ICT | 用于在线测试的多针夹具，可同时接触PCB上多个测试点。 | manual_append_final | 2025-09-25T11:20:17.964194 | 2025-09-25T11:20:17.964194 | 87 | 重复术语，质量分数较低
真空 | 真空吸附;Vacuum Suction | 制造工艺 | 工艺参数;SMT | 贴片机利用真空吸嘴抓取元器件的原理。 | manual_append_final | 2025-09-25T11:20:17.964194 | 2025-09-25T11:20:17.964194 | 78 | 重复术语，质量分数较低
整机 | 完整手机;Complete Unit | 工具 | 测试验证;项目相关 | 指装配完整、可正常工作的手机成品。 | manual_append_final | 2025-09-25T11:20:17.964194 | 2025-09-25T11:20:17.964194 | 77 | 重复术语，质量分数较低
正压 | 正压力;Positive Pressure | 制造工艺 | 工艺参数;结构相关 | 施加于产品表面的压力，如气密性测试时向密封腔体内充气加压。 | manual_append_final | 2025-09-25T11:20:17.964194 | 2025-09-25T11:20:17.964194 | 89 | 重复术语，质量分数较低
制具 | 同治具 | 工具 | 制造工艺;测试验证 | 在生产或测试中用于定位和固定产品的装置。 | manual_append_final | 2025-09-25T11:20:17.964194 | 2025-09-25T11:20:17.964194 | 60 | 重复术语，质量分数较低
钟摆 | 摆动测试;Pendulum Test | 测试验证 | 可靠性;结构相关 | 模拟手机在背包或口袋中来回摆动，测试其结构和连接的耐久性。 | manual_append_final | 2025-09-25T11:20:17.964194 | 2025-09-25T11:20:17.964194 | 89 | 重复术语，质量分数较低
重工 | 返工;Rework | 制造工艺 | 流程相关;质量体系 | 对不合格品进行修复处理，使其符合标准要求的活动。 | manual_append_final | 2025-09-25T11:20:17.964194 | 2025-09-25T11:20:17.964194 | 84 | 重复术语，质量分数较低
周波 | 周波数;Cycle | 测试验证 | 可靠性 | 重复性测试的次数，如按键测试XX万次。 | manual_append_final | 2025-09-25T11:20:17.964194 | 2025-09-25T11:20:17.964194 | 69 | 重复术语，质量分数较低
注塑 | 注射成型;Injection Molding | 制造工艺 | 工艺参数;结构相关 | 将熔融塑料注入模具腔体，冷却后得到塑料制品的工艺。 | manual_append_final | 2025-09-25T11:20:17.964194 | 2025-09-25T11:20:17.964194 | 85 | 重复术语，质量分数较低
装框 | 安装边框;Bezel Assembly | 制造工艺 | 操作;结构相关 | 将屏幕模组安装到中框或前壳上的工序。 | manual_append_final | 2025-09-25T11:20:17.964194 | 2025-09-25T11:20:17.964194 | 78 | 重复术语，质量分数较低
资材 | 物资材料;Materials | 组织职责 | 供应链;物料 | 泛指生产所需的各类物料和资源。 | manual_append_final | 2025-09-25T11:20:17.964194 | 2025-09-25T11:20:17.964194 | 75 | 重复术语，质量分数较低
子料 | 子物料;Sub-material | 物料 | 物料 | 构成一个成品或半成品所需的多种物料中的一种。 | manual_append_final | 2025-09-25T11:20:17.964194 | 2025-09-25T11:20:17.964194 | 72 | 重复术语，质量分数较低
走纸 | 标签纸走纸;Label Paper Feeding | 制造工艺 | 操作;包装 | 在自动贴标机上，标签纸卷的正常输送。 | manual_append_final | 2025-09-25T11:20:17.964194 | 2025-09-25T11:20:17.964194 | 78 | 重复术语，质量分数较低
组包 | 包装组装;Packing Assembly | 制造工艺 | 操作;包装 | 将手机、配件、说明书等装入包装盒的最终工序。 | manual_append_final | 2025-09-25T11:20:17.964194 | 2025-09-25T11:20:17.964194 | 82 | 重复术语，质量分数较低
钻孔 | PCB钻孔;Drilling | 制造工艺 | 工艺参数;PCB | 在PCB上钻取导通孔、安装孔等，精度要求高。 | manual_append_final | 2025-09-25T11:20:17.964194 | 2025-09-25T11:20:17.964194 | 82 | 重复术语，质量分数较低
爆破测试 | 破坏性压力测试 | 测试验证 | 可靠性;安全相关;电池 | 对电池或密封结构施加远超额定值的压力，直至其破坏，以验证最大承受极限。 | manual_append_large_batch | 2025-09-25T11:52:56.386816 | 2025-09-25T11:52:56.386816 | 85 | 重复术语，质量分数较低
金相分析 | 显微组织分析 | 测试验证 | 可靠性;物料;制造工艺 | 通过显微镜观察材料的微观组织结构，分析其工艺质量及失效原因。 | manual_append_large_batch | 2025-09-25T11:52:56.386816 | 2025-09-25T11:52:56.386816 | 80 | 重复术语，质量分数较低
邦定胶 | Underfill；底部填充胶 | 制造工艺 | 工艺参数;SMT;可靠性 | 用于BGA/CSP芯片底部填充的环氧树脂胶，通过毛细作用流入，增强焊点可靠性。 | manual_append_large_batch | 2025-09-25T11:52:56.386816 | 2025-09-25T11:52:56.386816 | 89 | 重复术语，质量分数较低
白噪声测试 | White Noise Test | 测试验证 | 可靠性;声学;硬件相关 | 向扬声器或麦克风输入全频带白噪声，测试其在宽频带下的工作稳定性和可靠性。 | manual_append_large_batch | 2025-09-25T11:52:56.386816 | 2025-09-25T11:52:56.386816 | 86 | 重复术语，质量分数较低
导通孔塞孔 | Via Plugging | 制造工艺 | 工艺参数;PCB | 用树脂或油墨填充导通孔，以便在孔上布线和焊接，对平整度要求高。 | manual_append_large_batch | 2025-09-25T11:52:56.386816 | 2025-09-25T11:52:56.386816 | 71 | 重复术语，质量分数较低
模流平衡 | Flow Balance | 制造工艺 | 工艺参数;注塑;设计 | 注塑时熔料能同时到达并充满模具型腔的各个末端，避免滞流和欠注。 | manual_append_large_batch | 2025-09-25T11:52:56.386816 | 2025-09-25T11:52:56.386816 | 81 | 重复术语，质量分数较低
点胶轨迹 | Dispensing Path | 制造工艺 | 工艺参数;点胶;自动化 | 点胶机针头运动的路径规划，影响胶水覆盖的准确性和一致性。 | manual_append_large_batch | 2025-09-25T11:52:56.386816 | 2025-09-25T11:52:56.386816 | 78 | 重复术语，质量分数较低
等离子处理 | Plasma Treatment | 制造工艺 | 工艺参数;表面处理 | 利用等离子体活化材料表面，显著提高其润湿性和粘接附着力。 | manual_append_large_batch | 2025-09-25T11:54:45.741002 | 2025-09-25T11:54:45.741002 | 68 | 重复术语，质量分数较低
溅射镀膜 | Sputtering Coating | 制造工艺 | 工艺参数;CMF;硬件相关 | 在真空环境下用离子轰击靶材，使其原子溅射并沉积到工件表面形成薄膜。 | manual_append_large_batch | 2025-09-25T11:54:45.741002 | 2025-09-25T11:54:45.741002 | 83 | 重复术语，质量分数较低
模温机 | Mold Temperature Controller | 工具 | 制造工艺;注塑 | 用于精确控制注塑模具温度的设备，对成型质量至关重要。 | manual_append_large_batch | 2025-09-25T11:54:45.741002 | 2025-09-25T11:54:45.741002 | 66 | 重复术语，质量分数较低
热仿真 | Thermal Simulation | 工具 | 设计;热管理;软件相关 | 通过计算机软件模拟产品在工作状态下的温度分布和热流情况。 | manual_append_large_batch | 2025-09-25T11:54:45.741002 | 2025-09-25T11:54:45.741002 | 78 | 重复术语，质量分数较低
填胶量 | Encapsulation Volume | 制造工艺 | 工艺参数;可靠性;点胶 | 对芯片进行包封保护时，注入的胶水体积，需确保完全覆盖且无气泡。 | manual_append_large_batch | 2025-09-25T11:54:45.741002 | 2025-09-25T11:54:45.741002 | 81 | 重复术语，质量分数较低
盐雾测试 | Salt Spray Test | 测试验证 | 可靠性;CMF;硬件相关 | 模拟海洋大气环境，测试产品或材料耐腐蚀性能的加速试验方法。 | manual_append_large_batch | 2025-09-25T11:54:45.741002 | 2025-09-25T11:54:45.741002 | 79 | 重复术语，质量分数较低
模内注塑 | In-Mold Molding, IMM | 制造工艺 | 工艺参数;结构相关;装饰 | 将薄膜或织物放入模具内，注塑时塑料将其包覆成一体，实现装饰效果。 | manual_append_large_batch | 2025-09-25T11:54:45.741002 | 2025-09-25T11:54:45.741002 | 82 | 重复术语，质量分数较低
导通孔背钻 | Back Drilling | 制造工艺 | 工艺参数;PCB;设计 | 钻掉高速PCB板中不需要的导通孔 stub，以减少信号反射，提升信号完整性。 | manual_append_large_batch | 2025-09-25T11:54:45.741002 | 2025-09-25T11:54:45.741002 | 88 | 重复术语，质量分数较低
贴装压力 | Placement Pressure | 制造工艺 | 工艺参数;SMT | 贴片机贴装元件时，吸嘴对元件施加的压力。压力过大会损伤元件，过小则贴装不稳。 | manual_append_large_batch | 2025-09-25T11:54:45.741002 | 2025-09-25T11:54:45.741002 | 78 | 重复术语，质量分数较低
跌落姿态 | Drop Orientation | 测试验证 | 可靠性;结构相关 | 手机跌落时与冲击面接触的初始角度和部位，对失效模式影响显著。 | manual_append_large_batch | 2025-09-25T11:54:45.741002 | 2025-09-25T11:54:45.741002 | 70 | 重复术语，质量分数较低
三综合测试 | Combined Environmental Test | 测试验证 | 可靠性;硬件相关 | 同时施加温度、湿度和振动三种应力，更真实模拟恶劣环境的测试。 | manual_append_large_batch | 2025-09-25T11:54:45.741002 | 2025-09-25T11:54:45.741002 | 70 | 重复术语，质量分数较低
JEDEC托盘 | JEDEC Tray | 工具 | 物料;SMT;制造工艺 | 标准化尺寸的塑料托盘，用于运输和贴片机供料。 | manual_append_large_batch | 2025-09-25T11:54:45.741002 | 2025-09-25T11:54:45.741002 | 72 | 重复术语，质量分数较低
模仁 | Mold Insert；模具嵌件 | 工具 | 制造工艺;注塑 | 模具中直接形成产品型腔的可更换精密零件。 | manual_append_remaining | 2025-09-25T11:58:24.910131 | 2025-09-25T11:58:24.910131 | 60 | 重复术语，质量分数较低
金丝键合 | Gold Wire Bonding | 制造工艺 | 工艺参数;半导体;封装 | 使用细金线连接芯片焊盘和封装引脚的内互连技术。 | manual_append_remaining | 2025-09-25T11:58:24.910131 | 2025-09-25T11:58:24.910131 | 73 | 重复术语，质量分数较低
电磁仿真 | Electromagnetic Simulation | 工具 | 设计;EMC;射频相关 | 通过计算机软件模拟电磁场的分布和相互作用，用于天线、EMC设计。 | manual_append_remaining | 2025-09-25T11:58:24.910131 | 2025-09-25T11:58:24.910131 | 82 | 重复术语，质量分数较低
导通孔阻焊 | Solder Mask over Via, SMV | 制造工艺 | 工艺参数;PCB | 在导通孔上覆盖阻焊层，防止焊锡流入。 | manual_append_remaining | 2025-09-25T11:58:24.910131 | 2025-09-25T11:58:24.910131 | 58 | 重复术语，质量分数较低
导通孔树脂塞孔 | Resin Plugged Via | 制造工艺 | 工艺参数;PCB | 使用树脂填充导通孔，是塞孔的一种方式。 | manual_append_remaining | 2025-09-25T11:58:24.910131 | 2025-09-25T11:58:24.910131 | 59 | 重复术语，质量分数较低
热失重 | Thermogravimetric Analysis, TGA | 测试验证 | 物料;可靠性;测试验证 | 测量材料质量随温度升高而发生的变化，用于分析热稳定性、成分等。 | manual_append_remaining | 2025-09-25T11:58:24.910131 | 2025-09-25T11:58:24.910131 | 81 | 重复术语，质量分数较低
真空镀膜 | Vacuum Deposition | 制造工艺 | 工艺参数;CMF;硬件相关 | 在真空环境中通过物理或化学方法在工件表面沉积薄膜的技术总称。 | manual_append_remaining | 2025-09-25T11:58:24.910131 | 2025-09-25T11:58:24.910131 | 80 | 重复术语，质量分数较低
漏测 | 测试遗漏;Missed Test | 流程相关 | 质量体系;测试验证 | **定义**: 应检项目未执行。 **判定口径**: 测试覆盖率 <100%。 **常见场景**: 产线OBA/功能测试。 **排查路径**: 审核工艺卡→检查治具。 **对策**: 加强自动化测试和流程审核。 | manual_append_detailed | 2025-09-25T12:08:51.501167 | 2025-09-25T12:08:51.501167 | 165 | 重复术语，质量分数较低
频偏 | 频率偏移;Frequency Offset | 性能指标 | 通信相关;射频相关 | **定义**: 无线发射频率偏离标准值。 **判定口径**: 偏移 >±50ppm。 **常见场景**: OTA测试、极端温度。 **排查路径**: 检查晶振→校准电路。 **对策**: 增加温补电路，改善器件精度。 | manual_append_detailed | 2025-09-25T12:08:51.501167 | 2025-09-25T12:08:51.501167 | 168 | 重复术语，质量分数较低
电池续航不足 | 续航差;Poor Battery Life | 性能指标 | 硬件相关;电池 | **定义**: 单次充电使用时长不足。 **判定口径**: 使用时长低于标称值 20%。 **常见场景**: 高功耗应用。 **排查路径**: 功耗分析→检查电芯容量。 **对策**: 优化系统调度，提升电池能量密度。 | manual_append_detailed | 2025-09-25T12:08:51.501167 | 2025-09-25T12:08:51.501167 | 169 | 重复术语，质量分数较低
电池容量衰减 | 电池老化;Battery Aging | 性能指标 | 电池;可靠性 | **定义**: 电池可用容量下降。 **判定口径**: 循环 500 次后容量 <80%。 **常见场景**: 长期使用。 **排查路径**: 读取电池健康数据。 **对策**: 改善材料体系，增加健康监控。 | manual_append_detailed | 2025-09-25T12:08:51.501167 | 2025-09-25T12:08:51.501167 | 164 | 重复术语，质量分数较低
纳米注塑 | NMT | 制造工艺 | 工艺参数;结构相关;可靠性 | 在金属表面通过化学处理形成纳米级微孔，注塑时塑料渗入形成强机械互锁，实现金属与塑料的牢固结合。 | manual_append_massive | 2025-09-25T12:16:41.138714 | 2025-09-25T12:16:41.138714 | 97 | 重复术语，质量分数较低
点胶高度 | 针头离板高度 | 制造工艺 | 工艺参数;点胶;SMT | 点胶针头尖端与PCB表面的距离，影响胶点形状和一致性。 | manual_append_massive | 2025-09-25T12:16:41.138714 | 2025-09-25T12:16:41.138714 | 77 | 重复术语，质量分数较低
声学密封性 | 声学气密性 | 性能指标 | 硬件相关;声学;可靠性 | 扬声器BOX或麦克风腔体的密封程度，直接影响低频响应和灵敏度。 | manual_append_massive | 2025-09-25T12:16:41.138714 | 2025-09-25T12:16:41.138714 | 81 | 重复术语，质量分数较低
钢板张力 | 钢网张力 | 制造工艺 | 工艺参数;SMT | 张紧钢网使其保持平整的力，张力不足会导致印刷时钢网下垂，影响锡膏厚度。 | manual_append_massive | 2025-09-25T12:16:41.138714 | 2025-09-25T12:16:41.138714 | 75 | 重复术语，质量分数较低
离子污染度 | 离子洁净度 | 性能指标 | PCB;可靠性;测试验证 | 单位面积PCB表面可水解离子的当量浓度，常用NaCl当量表示，要求低于特定阈值（如1.56μg/cm²）。 | manual_append_massive | 2025-09-25T12:16:41.138714 | 2025-09-25T12:16:41.138714 | 103 | 重复术语，质量分数较低
焊点推拉力 | 焊点强度测试 | 测试验证 | 可靠性;SMT;硬件相关 | 使用推拉力测试仪测量单个焊点所能承受的机械强度，用于工艺验证和失效分析。 | manual_append_massive | 2025-09-25T12:16:41.138714 | 2025-09-25T12:16:41.138714 | 86 | 重复术语，质量分数较低
模流剪切热 | 剪切生热 | 制造工艺 | 工艺参数;注塑;可靠性 | 塑料熔体在高速流经狭小区域时，因内部分子摩擦产生热量，可能导致材料降解。 | manual_append_massive | 2025-09-25T12:16:41.138714 | 2025-09-25T12:16:41.138714 | 86 | 重复术语，质量分数较低
天线频段 | 工作频段 | 性能指标 | 硬件相关;通信相关;设计 | 天线能有效工作的频率范围，需覆盖目标市场的所有通信制式（如LTE Band 1, 3, 5...）。 | manual_append_massive | 2025-09-25T12:16:41.138714 | 2025-09-25T12:16:41.138714 | 100 | 重复术语，质量分数较低
真空回流焊 | 真空炉 | 制造工艺 | 工艺参数;SMT;可靠性 | 在真空环境下进行回流焊，能有效消除焊点内部气泡，大幅减少空洞率，提升可靠性。 | manual_append_massive | 2025-09-25T12:16:41.138714 | 2025-09-25T12:16:41.138714 | 88 | 重复术语，质量分数较低
胶体屈服值 | 屈服应力 | 性能指标 | 物料;制造工艺;点胶 | 使胶水开始流动所需的最小剪切应力，影响点胶的起始性和抗塌陷性。 | manual_append_massive | 2025-09-25T12:16:41.138714 | 2025-09-25T12:16:41.138714 | 81 | 重复术语，质量分数较低
板级可靠性 | BLR | 测试验证 | 可靠性;硬件相关;PCB | 针对装配好的PCB进行的可靠性测试，如温度循环、跌落、弯曲等，评估其在实际应用中的寿命。 | manual_append_massive | 2025-09-25T12:16:41.138714 | 2025-09-25T12:16:41.138714 | 94 | 重复术语，质量分数较低
激光功率密度 | 能量密度 | 制造工艺 | 工艺参数;激光加工 | 单位面积上的激光能量，决定加工效果（如切割、焊接、打标）的质量和效率。 | manual_append_massive | 2025-09-25T12:16:41.138714 | 2025-09-25T12:16:41.138714 | 75 | 重复术语，质量分数较低
电化学阻抗谱 | EIS | 测试验证 | 硬件相关;电池;可靠性 | 通过施加小幅交流电信号测量电池阻抗随频率的变化，用于分析电池健康状态和反应机理。 | manual_append_massive | 2025-09-25T12:16:41.138714 | 2025-09-25T12:16:41.138714 | 90 | 重复术语，质量分数较低
模内收缩率 | 体积收缩率 | 性能指标 | 物料;注塑;设计 | 塑料从熔融状态冷却到固态时的体积变化率，是模具设计时确定收缩补偿系数的依据。 | manual_append_massive | 2025-09-25T12:16:41.138714 | 2025-09-25T12:16:41.138714 | 88 | 重复术语，质量分数较低
信号眼图 | 眼图 | 性能指标 | 硬件相关;测试验证;设计 | 用于评估高速数字信号质量（如MIPI, USB）的图形化方法，眼图张开度越大，信号质量越好。 | manual_append_massive | 2025-09-25T12:16:41.138714 | 2025-09-25T12:16:41.138714 | 96 | 重复术语，质量分数较低
邦定线弧高度 | 线弧拱高 | 制造工艺 | 工艺参数;半导体;封装 | 键合线最高点与芯片表面的垂直距离，需精确控制以避免与盖板干涉或短路。 | manual_append_massive | 2025-09-25T12:16:41.138714 | 2025-09-25T12:16:41.138714 | 84 | 重复术语，质量分数较低
导热系数 | 热导率 | 性能指标 | 物料;热管理;可靠性 | 材料传导热量的能力，单位W/(m·K)，是选择散热材料的关键参数。 | manual_append_massive | 2025-09-25T12:16:41.138714 | 2025-09-25T12:16:41.138714 | 83 | 重复术语，质量分数较低
锡膏坍落度 | 锡膏流变性 | 性能指标 | 物料;SMT;制造工艺 | 衡量锡膏印刷后保持原有形状、抵抗流动和变形能力的指标。 | manual_append_massive | 2025-09-25T12:16:41.138714 | 2025-09-25T12:16:41.138714 | 77 | 重复术语，质量分数较低
模流平衡分析 | 流道平衡 | 工具 | 设计;制造工艺;注塑 | 通过模拟优化流道系统设计，确保各型腔能同时充满，减少产品间的差异。 | manual_append_massive | 2025-09-25T12:16:41.138714 | 2025-09-25T12:16:41.138714 | 83 | 重复术语，质量分数较低
射频传导骚扰 | 射频干扰 | 测试验证 | EMC;可靠性;硬件相关 | 通过电源线或信号线向外发射的射频噪声，需要满足EMC法规限值。 | manual_append_massive | 2025-09-25T12:16:41.138714 | 2025-09-25T12:16:41.138714 | 81 | 重复术语，质量分数较低
胶体储能模量 | 弹性模量 | 性能指标 | 物料;可靠性;点胶 | 胶粘剂在交变应力下弹性变形分量对应的模量，反映其弹性行为。 | manual_append_massive | 2025-09-25T12:16:41.138714 | 2025-09-25T12:16:41.138714 | 79 | 重复术语，质量分数较低
高倍率扫描电镜 | SEM | 工具 | 测试验证;可靠性;失效分析 | 利用聚焦电子束扫描样品表面，获得高分辨率形貌图像，用于微观结构观察和失效分析。 | manual_append_massive | 2025-09-25T12:16:41.138714 | 2025-09-25T12:16:41.138714 | 89 | 重复术语，质量分数较低
模内温度传感器 | 模温感应器 | 工具 | 制造工艺;注塑;测试验证 | 植入模具内部，用于实时监测型腔表面或内部某点温度的设备。 | manual_append_massive | 2025-09-25T12:16:41.138714 | 2025-09-25T12:16:41.138714 | 78 | 重复术语，质量分数较低
信号上升时间 | Rise Time | 性能指标 | 硬件相关;设计;测试验证 | 数字信号从低电平上升到高电平规定比例所需的时间，是信号完整性的关键参数。 | manual_append_massive | 2025-09-25T12:16:41.138714 | 2025-09-25T12:16:41.138714 | 86 | 重复术语，质量分数较低
邦定第二点 | stitch bond | 制造工艺 | 工艺参数;半导体;封装 | 键合线在引脚或基板焊盘上的连接点，与芯片上的第一点（球焊）相对应。 | manual_append_massive | 2025-09-25T12:16:41.138714 | 2025-09-25T12:16:41.138714 | 83 | 重复术语，质量分数较低
热重分析仪 | TGA | 工具 | 测试验证;物料;可靠性 | 测量样品质量随温度或时间变化关系的仪器，用于分析热稳定性、分解温度等。 | manual_append_massive | 2025-09-25T12:16:41.138714 | 2025-09-25T12:16:41.138714 | 85 | 重复术语，质量分数较低
锡膏印刷性 | 印刷适性 | 性能指标 | 物料;SMT;制造工艺 | 锡膏通过钢网开口转移到PCB焊盘上的能力，包括填充性、脱模性等。 | manual_append_massive | 2025-09-25T12:16:41.138714 | 2025-09-25T12:16:41.138714 | 82 | 重复术语，质量分数较低
模流熔接痕强度 | 熔合线强度 | 性能指标 | 制造工艺;注塑;结构相关 | 两股熔体前沿相遇形成的熔接痕区域的力学强度，通常低于本体强度。 | manual_append_massive | 2025-09-25T12:16:41.138714 | 2025-09-25T12:16:41.138714 | 81 | 重复术语，质量分数较低
辐射骚扰场强 | 辐射发射 | 测试验证 | EMC;可靠性;硬件相关 | 设备通过空间向外辐射的电磁噪声场强，需在暗室中测量并满足法规要求。 | manual_append_massive | 2025-09-25T12:16:41.138714 | 2025-09-25T12:16:41.138714 | 83 | 重复术语，质量分数较低
胶体损耗模量 | 粘性模量 | 性能指标 | 物料;可靠性;点胶 | 胶粘剂在交变应力下粘性变形分量对应的模量，反映其粘性耗能行为。 | manual_append_massive | 2025-09-25T12:16:41.138714 | 2025-09-25T12:16:41.138714 | 81 | 重复术语，质量分数较低
X射线荧光光谱 | XRF | 工具 | 测试验证;物料;CMF | 利用X射线激发样品元素产生特征荧光，进行成分定性定量分析，用于镀层厚度、材料成分检测。 | manual_append_massive | 2025-09-25T12:16:41.138714 | 2025-09-25T12:16:41.138714 | 93 | 重复术语，质量分数较低
模内冷却速率 | 冷却速度 | 制造工艺 | 工艺参数;注塑;可靠性 | 塑胶件在模具内的冷却速度，影响结晶度、内应力和最终尺寸。 | manual_append_massive | 2025-09-25T12:16:41.138714 | 2025-09-25T12:16:41.138714 | 78 | 重复术语，质量分数较低
阻抗匹配 | 阻抗控制 | 设计 | 硬件相关;射频相关;PCB | 使源端、传输线和负载端的阻抗一致，以实现最大功率传输和最小信号反射。 | manual_append_massive | 2025-09-25T12:16:41.138714 | 2025-09-25T12:16:41.138714 | 84 | 重复术语，质量分数较低
邦定球剪切力 | 球剪切强度 | 测试验证 | 可靠性;半导体;制造工艺 | 测量将金球焊点从芯片焊盘上剪切下来所需的力，评估键合界面强度。 | manual_append_massive | 2025-09-25T12:16:41.138714 | 2025-09-25T12:16:41.138714 | 81 | 重复术语，质量分数较低
锡膏金属粉末粒径 | 锡粉粒度 | 性能指标 | 物料;SMT;制造工艺 | 锡膏中合金粉末的尺寸大小及分布，影响印刷分辨率、塌陷性和焊接效果。 | manual_append_massive | 2025-09-25T12:16:41.138714 | 2025-09-25T12:16:41.138714 | 83 | 重复术语，质量分数较低
模流保压压力 | 二次压力 | 制造工艺 | 工艺参数;注塑 | 注射完成后，为了补偿塑料收缩而继续施加的压力，对产品尺寸和缩水至关重要。 | manual_append_massive | 2025-09-25T12:16:41.138714 | 2025-09-25T12:16:41.138714 | 76 | 重复术语，质量分数较低
静电放电抗扰度 | ESD Immunity | 测试验证 | EMC;可靠性;硬件相关 | 设备抵御静电放电干扰而不出现性能降级或损坏的能力，需满足IEC 61000-4-2等标准。 | manual_append_massive | 2025-09-25T12:16:41.138714 | 2025-09-25T12:16:41.138714 | 95 | 重复术语，质量分数较低
胶体tanδ | 损耗因子 | 性能指标 | 物料;电气性能;点胶 | 损耗模量与储能模量的比值，表征胶粘剂在交变电场中能量损耗的大小。 | manual_append_massive | 2025-09-25T12:16:41.138714 | 2025-09-25T12:16:41.138714 | 82 | 重复术语，质量分数较低
聚焦离子束 | FIB | 工具 | 测试验证;可靠性;失效分析 | 用聚焦的离子束对样品进行纳米级加工、切割和成像，用于芯片电路修改和截面分析。 | manual_append_massive | 2025-09-25T12:16:41.138714 | 2025-09-25T12:16:41.138714 | 88 | 重复术语，质量分数较低
共模抑制比 | CMRR | 性能指标 | 硬件相关;电气性能;测试验证 | 衡量差分放大器抑制共模信号（干扰）能力的指标。 | manual_append_massive | 2025-09-25T12:16:41.138714 | 2025-09-25T12:16:41.138714 | 73 | 重复术语，质量分数较低
邦定线线径 | 金线直径 | 制造工艺 | 工艺参数;半导体;封装 | 键合金线的直径，常见有0.8mil, 1.0mil, 1.2mil等，影响电流承载能力和机械强度。 | manual_append_massive | 2025-09-25T12:16:41.138714 | 2025-09-25T12:16:41.138714 | 99 | 重复术语，质量分数较低
热循环寿命 | 温度循环寿命 | 性能指标 | 可靠性;测试验证;硬件相关 | 产品在规定的温度循环条件下，直到失效所能承受的循环次数。 | manual_append_massive | 2025-09-25T12:16:41.138714 | 2025-09-25T12:16:41.138714 | 78 | 重复术语，质量分数较低
锡膏触变指数 | TI值 | 性能指标 | 物料;SMT;制造工艺 | 锡膏在低剪切速率和高剪切速率下的粘度比值，衡量其触变性的恢复能力。 | manual_append_massive | 2025-09-25T12:16:41.138714 | 2025-09-25T12:16:41.138714 | 83 | 重复术语，质量分数较低
模流翘曲预测 | 变形分析 | 工具 | 设计;制造工艺;注塑 | 通过CAE软件预测注塑件冷却后的翘曲变形趋势，指导模具和产品设计优化。 | manual_append_massive | 2025-09-25T12:16:41.138714 | 2025-09-25T12:16:41.138714 | 85 | 重复术语，质量分数较低
浪涌抗扰度 | 雷击测试 | 测试验证 | EMC;可靠性;硬件相关 | 设备抵御电网开关瞬变或间接雷击引起的高能量瞬态过电压/过电流的能力。 | manual_append_massive | 2025-09-25T12:16:41.138714 | 2025-09-25T12:16:41.138714 | 84 | 重复术语，质量分数较低
胶体体积变化率 | 固化体积收缩 | 性能指标 | 物料;制造工艺;点胶 | 胶水从液态到完全固化后体积变化的百分比，影响内应力和接合精度。 | manual_append_massive | 2025-09-25T12:16:41.138714 | 2025-09-25T12:16:41.138714 | 81 | 重复术语，质量分数较低
红外热成像仪 | 热像仪 | 工具 | 测试验证;热管理;可靠性 | 将物体表面的温度分布转换为可视化的热图，用于定位过热点和分析热分布。 | manual_append_massive | 2025-09-25T12:21:07.739501 | 2025-09-25T12:21:07.739501 | 84 | 重复术语，质量分数较低
模内气体辅助 | 气辅注塑 | 制造工艺 | 工艺参数;注塑;设计 | 向熔融塑料中注入高压氮气，推动塑料填充并形成中空截面，可减少缩水、节省材料。 | manual_append_massive | 2025-09-25T12:21:07.739501 | 2025-09-25T12:21:07.739501 | 88 | 重复术语，质量分数较低
功率循环测试 | 主动温度循环 | 测试验证 | 可靠性;硬件相关;热管理 | 通过给器件周期性通断电，使其自身发热和冷却，考核其热疲劳寿命。 | manual_append_massive | 2025-09-25T12:21:07.739501 | 2025-09-25T12:21:07.739501 | 81 | 重复术语，质量分数较低
锡膏印刷厚度 | 锡厚 | 性能指标 | 制造工艺;SMT;测试验证 | 锡膏印刷后留在PCB焊盘上的厚度，通常用螺旋测微计或3D光学扫描仪测量。 | manual_append_massive | 2025-09-25T12:21:07.739501 | 2025-09-25T12:21:07.739501 | 86 | 重复术语，质量分数较低
电快速瞬变脉冲群 | EFT/Burst | 测试验证 | EMC;可靠性;硬件相关 | 模拟继电器触点抖动等产生的成群快速瞬变脉冲干扰，测试设备的抗扰度。 | manual_append_massive | 2025-09-25T12:21:07.739501 | 2025-09-25T12:21:07.739501 | 83 | 重复术语，质量分数较低
胶体玻璃化转变温度 | Tg | 性能指标 | 物料;可靠性;点胶 | 同前，胶粘剂的玻璃化转变温度。 | manual_append_massive | 2025-09-25T12:21:07.739501 | 2025-09-25T12:21:07.739501 | 65 | 重复术语，质量分数较低
超声波扫描显微镜 | SAT | 工具 | 测试验证;可靠性;失效分析 | 利用超声波探测材料内部缺陷（如分层、空洞）的无损检测方法。 | manual_append_massive | 2025-09-25T12:21:07.739501 | 2025-09-25T12:21:07.739501 | 79 | 重复术语，质量分数较低
模内微发泡 | 微孔发泡 | 制造工艺 | 工艺参数;注塑;结构相关 | 通过超临界流体在塑料内部产生微米级气泡，减轻重量、减少翘曲和缩水。 | manual_append_massive | 2025-09-25T12:21:07.739501 | 2025-09-25T12:21:07.739501 | 83 | 重复术语，质量分数较低
电源抑制比 | PSRR | 性能指标 | 硬件相关;电气性能;测试验证 | 衡量电路（如LDO）抑制电源输入端纹波和噪声传递到输出端的能力。 | manual_append_massive | 2025-09-25T12:21:07.739501 | 2025-09-25T12:21:07.739501 | 82 | 重复术语，质量分数较低
机械疲劳寿命 | 疲劳强度 | 性能指标 | 结构相关;可靠性;测试验证 | 材料或结构在交变应力作用下发生疲劳断裂前所能承受的应力循环次数。 | manual_append_massive | 2025-09-25T12:21:07.739501 | 2025-09-25T12:21:07.739501 | 82 | 重复术语，质量分数较低
模流冷却分析 | 冷却系统分析 | 工具 | 设计;制造工艺;注塑 | 模拟模具冷却系统的效率，优化水路布局，缩短周期时间并减少热变形。 | manual_append_massive | 2025-09-25T12:21:07.739501 | 2025-09-25T12:21:07.739501 | 82 | 重复术语，质量分数较低
电压跌落与中断 | 电压暂降 | 测试验证 | EMC;可靠性;硬件相关 | 模拟电网电压短时下降或中断，测试设备功能的抗干扰性和恢复能力。 | manual_append_massive | 2025-09-25T12:21:07.739501 | 2025-09-25T12:21:07.739501 | 81 | 重复术语，质量分数较低
胶体热膨胀系数 | CTE | 性能指标 | 物料;结构相关;可靠性 | 胶粘剂热膨胀系数，与基材匹配可减少热应力。 | manual_append_massive | 2025-09-25T12:21:07.739501 | 2025-09-25T12:21:07.739501 | 71 | 重复术语，质量分数较低
X射线检测 | AXI | 工具 | 测试验证;SMT;制造工艺 | 自动X射线检测，用于检查BGA、QFN等隐藏焊点的焊接质量，如短路、开路、空洞。 | manual_append_massive | 2025-09-25T12:21:07.739501 | 2025-09-25T12:21:07.739501 | 90 | 重复术语，质量分数较低
模内变模温技术 | 快速热循环 | 制造工艺 | 工艺参数;注塑;CMF | 在注塑前快速加热模具，注射后快速冷却，可消除熔接痕、提升表面光泽度。 | manual_append_massive | 2025-09-25T12:21:07.739501 | 2025-09-25T12:21:07.739501 | 84 | 重复术语，质量分数较低
时序分析 | 信号时序 | 设计 | 硬件相关;测试验证;软件相关 | 确保数字系统中相关信号满足建立时间和保持时间的要求，避免时序违规。 | manual_append_massive | 2025-09-25T12:21:07.739501 | 2025-09-25T12:21:07.739501 | 83 | 重复术语，质量分数较低
锡膏黏度曲线 | 流变曲线 | 性能指标 | 物料;SMT;制造工艺 | 锡膏粘度随剪切速率变化的曲线，全面表征其流变特性。 | manual_append_massive | 2025-09-25T12:21:07.739501 | 2025-09-25T12:21:07.739501 | 75 | 重复术语，质量分数较低
谐波电流发射 | 电流谐波 | 测试验证 | EMC;可靠性;硬件相关 | 设备从电网吸取的电流中除基波外的谐波成分含量，需符合规范以减小对电网污染。 | manual_append_massive | 2025-09-25T12:21:07.739501 | 2025-09-25T12:21:07.739501 | 87 | 重复术语，质量分数较低
胶体固化动力学 | 固化反应速率 | 性能指标 | 物料;制造工艺;点胶 | 研究胶粘剂固化反应速度与温度、时间等条件的关系。 | manual_append_massive | 2025-09-25T12:21:07.739501 | 2025-09-25T12:21:07.739501 | 74 | 重复术语，质量分数较低
声学扫描显微镜 | C-SAM | 工具 | 测试验证;可靠性;失效分析 | 同超声波扫描显微镜。 | manual_append_massive | 2025-09-25T12:21:07.739501 | 2025-09-25T12:21:07.739501 | 60 | 重复术语，质量分数较低
抖动 | Jitter | 性能指标 | 硬件相关;测试验证;设计 | 数字信号边沿相对于其理想时间位置的短期偏移，是高速信号完整性的重要参数。 | manual_append_massive | 2025-09-25T12:21:07.739501 | 2025-09-25T12:21:07.739501 | 86 | 重复术语，质量分数较低
邦定线弧形状 | 线弧轮廓 | 制造工艺 | 工艺参数;半导体;封装 | 键合线从芯片到引脚的弧形轨迹，需优化以实现可靠的电气连接和机械稳定性。 | manual_append_massive | 2025-09-25T12:21:07.739501 | 2025-09-25T12:21:07.739501 | 85 | 重复术语，质量分数较低
电压波动抗扰度 | 闪烁测试 | 测试验证 | EMC;可靠性;硬件相关 | 设备对电网电压波动（如由大功率设备启停引起）的抗干扰能力。 | manual_append_massive | 2025-09-25T12:21:07.739501 | 2025-09-25T12:21:07.739501 | 79 | 重复术语，质量分数较低
光学轮廓仪 | 白光干涉仪 | 工具 | 测试验证;制造工艺;外观 | 用于非接触式测量表面形貌、粗糙度、台阶高度等三维轮廓信息。 | manual_append_massive | 2025-09-25T12:21:07.739501 | 2025-09-25T12:21:07.739501 | 79 | 重复术语，质量分数较低
模内层压 | 模内贴膜 | 制造工艺 | 工艺参数;结构相关;CMF | 将装饰性或功能性薄膜在注塑过程中与塑胶件复合。 | manual_append_massive | 2025-09-25T12:21:07.739501 | 2025-09-25T12:21:07.739501 | 73 | 重复术语，质量分数较低
误码率 | BER | 性能指标 | 硬件相关;测试验证;通信相关 | 在数字传输系统中，错误比特数与总传输比特数之比，衡量传输可靠性。 | manual_append_massive | 2025-09-25T12:21:07.739501 | 2025-09-25T12:21:07.739501 | 82 | 重复术语，质量分数较低
锡膏印刷面积比 | 面积比 | 性能指标 | 设计;SMT;制造工艺 | 钢网开口面积与孔壁侧面积的比值，经验上大于0.66有利于锡膏释放。 | manual_append_massive | 2025-09-25T12:21:07.739501 | 2025-09-25T12:21:07.739501 | 83 | 重复术语，质量分数较低
工频磁场抗扰度 | 磁场抗扰度 | 测试验证 | EMC;可靠性;硬件相关 | 设备对50/60Hz电源频率磁场干扰的抵抗能力。 | manual_append_massive | 2025-09-25T12:21:07.739501 | 2025-09-25T12:21:07.739501 | 74 | 重复术语，质量分数较低
激光共聚焦显微镜 | CLSM | 工具 | 测试验证;可靠性;失效分析 | 利用激光扫描和针孔技术，获得样品不同深度的光学切片，实现三维成像。 | manual_append_massive | 2025-09-25T12:21:07.739501 | 2025-09-25T12:21:07.739501 | 83 | 重复术语，质量分数较低
模内传感器 | 智能模具 | 工具 | 制造工艺;注塑;测试验证 | 集成在模具内用于监测压力、温度、位移等参数的传感器总称。 | manual_append_massive | 2025-09-25T12:21:07.739501 | 2025-09-25T12:21:07.739501 | 78 | 重复术语，质量分数较低
信纳比 | SINAD | 性能指标 | 硬件相关;测试验证;声学 | 信号+噪声+失真的总功率与噪声+失真的功率之比，衡量音频系统的动态性能。 | manual_append_massive | 2025-09-25T12:21:07.739501 | 2025-09-25T12:21:07.739501 | 86 | 重复术语，质量分数较低
邦定线弧长度 | 线弧跨度 | 制造工艺 | 工艺参数;半导体;封装 | 键合线从第一点到第二点的水平投影距离。 | manual_append_massive | 2025-09-25T12:21:07.739501 | 2025-09-25T12:21:07.739501 | 69 | 重复术语，质量分数较低
红外热成像仪 | 热像仪 | 工具 | 测试验证;热管理;可靠性 | 将物体表面的温度分布转换为可视化的热图，用于定位过热点和分析热分布。 | manual_append_batch2 | 2025-09-25T12:23:05.381745 | 2025-09-25T12:23:05.381745 | 84 | 重复术语，质量分数较低
模内气体辅助 | 气辅注塑 | 制造工艺 | 工艺参数;注塑;设计 | 向熔融塑料中注入高压氮气，推动塑料填充并形成中空截面，可减少缩水、节省材料。 | manual_append_batch2 | 2025-09-25T12:23:05.381745 | 2025-09-25T12:23:05.381745 | 88 | 重复术语，质量分数较低
功率循环测试 | 主动温度循环 | 测试验证 | 可靠性;硬件相关;热管理 | 通过给器件周期性通断电，使其自身发热和冷却，考核其热疲劳寿命。 | manual_append_batch2 | 2025-09-25T12:23:05.381745 | 2025-09-25T12:23:05.381745 | 81 | 重复术语，质量分数较低
锡膏印刷厚度 | 锡厚 | 性能指标 | 制造工艺;SMT;测试验证 | 锡膏印刷后留在PCB焊盘上的厚度，通常用螺旋测微计或3D光学扫描仪测量。 | manual_append_batch2 | 2025-09-25T12:23:05.381745 | 2025-09-25T12:23:05.381745 | 86 | 重复术语，质量分数较低
电快速瞬变脉冲群 | EFT/Burst | 测试验证 | EMC;可靠性;硬件相关 | 模拟继电器触点抖动等产生的成群快速瞬变脉冲干扰，测试设备的抗扰度。 | manual_append_batch2 | 2025-09-25T12:23:05.381745 | 2025-09-25T12:23:05.381745 | 83 | 重复术语，质量分数较低
胶体玻璃化转变温度 | Tg | 性能指标 | 物料;可靠性;点胶 | 胶粘剂的玻璃化转变温度。 | manual_append_batch2 | 2025-09-25T12:23:05.381745 | 2025-09-25T12:23:05.381745 | 62 | 重复术语，质量分数较低
超声波扫描显微镜 | SAT | 工具 | 测试验证;可靠性;失效分析 | 利用超声波探测材料内部缺陷（如分层、空洞）的无损检测方法。 | manual_append_batch2 | 2025-09-25T12:23:05.381745 | 2025-09-25T12:23:05.381745 | 79 | 重复术语，质量分数较低
模内微发泡 | 微孔发泡 | 制造工艺 | 工艺参数;注塑;结构相关 | 通过超临界流体在塑料内部产生微米级气泡，减轻重量、减少翘曲和缩水。 | manual_append_batch2 | 2025-09-25T12:23:05.381745 | 2025-09-25T12:23:05.381745 | 83 | 重复术语，质量分数较低
电源抑制比 | PSRR | 性能指标 | 硬件相关;电气性能;测试验证 | 衡量电路（如LDO）抑制电源输入端纹波和噪声传递到输出端的能力。 | manual_append_batch2 | 2025-09-25T12:23:05.381745 | 2025-09-25T12:23:05.381745 | 82 | 重复术语，质量分数较低
机械疲劳寿命 | 疲劳强度 | 性能指标 | 结构相关;可靠性;测试验证 | 材料或结构在交变应力作用下发生疲劳断裂前所能承受的应力循环次数。 | manual_append_batch2 | 2025-09-25T12:23:05.381745 | 2025-09-25T12:23:05.381745 | 82 | 重复术语，质量分数较低
模流冷却分析 | 冷却系统分析 | 工具 | 设计;制造工艺;注塑 | 模拟模具冷却系统的效率，优化水路布局，缩短周期时间并减少热变形。 | manual_append_batch2 | 2025-09-25T12:23:05.381745 | 2025-09-25T12:23:05.381745 | 82 | 重复术语，质量分数较低
电压跌落与中断 | 电压暂降 | 测试验证 | EMC;可靠性;硬件相关 | 模拟电网电压短时下降或中断，测试设备功能的抗干扰性和恢复能力。 | manual_append_batch2 | 2025-09-25T12:23:05.381745 | 2025-09-25T12:23:05.381745 | 81 | 重复术语，质量分数较低
胶体热膨胀系数 | CTE | 性能指标 | 物料;结构相关;可靠性 | 胶粘剂热膨胀系数，与基材匹配可减少热应力。 | manual_append_batch2 | 2025-09-25T12:23:05.381745 | 2025-09-25T12:23:05.381745 | 71 | 重复术语，质量分数较低
X射线检测 | AXI | 工具 | 测试验证;SMT;制造工艺 | 自动X射线检测，用于检查BGA、QFN等隐藏焊点的焊接质量，如短路、开路、空洞。 | manual_append_batch2 | 2025-09-25T12:23:05.381745 | 2025-09-25T12:23:05.381745 | 90 | 重复术语，质量分数较低
模内变模温技术 | 快速热循环 | 制造工艺 | 工艺参数;注塑;CMF | 在注塑前快速加热模具，注射后快速冷却，可消除熔接痕、提升表面光泽度。 | manual_append_batch2 | 2025-09-25T12:23:05.381745 | 2025-09-25T12:23:05.381745 | 84 | 重复术语，质量分数较低
时序分析 | 信号时序 | 设计 | 硬件相关;测试验证;软件相关 | 确保数字系统中相关信号满足建立时间和保持时间的要求，避免时序违规。 | manual_append_batch2 | 2025-09-25T12:23:05.381745 | 2025-09-25T12:23:05.381745 | 83 | 重复术语，质量分数较低
锡膏黏度曲线 | 流变曲线 | 性能指标 | 物料;SMT;制造工艺 | 锡膏粘度随剪切速率变化的曲线，全面表征其流变特性。 | manual_append_batch2 | 2025-09-25T12:23:05.381745 | 2025-09-25T12:23:05.381745 | 75 | 重复术语，质量分数较低
谐波电流发射 | 电流谐波 | 测试验证 | EMC;可靠性;硬件相关 | 设备从电网吸取的电流中除基波外的谐波成分含量，需符合规范以减小对电网污染。 | manual_append_batch2 | 2025-09-25T12:23:05.381745 | 2025-09-25T12:23:05.381745 | 87 | 重复术语，质量分数较低
胶体固化动力学 | 固化反应速率 | 性能指标 | 物料;制造工艺;点胶 | 研究胶粘剂固化反应速度与温度、时间等条件的关系。 | manual_append_batch2 | 2025-09-25T12:23:05.381745 | 2025-09-25T12:23:05.381745 | 74 | 重复术语，质量分数较低
声学扫描显微镜 | C-SAM | 工具 | 测试验证;可靠性;失效分析 | 同超声波扫描显微镜。 | manual_append_batch2 | 2025-09-25T12:23:05.381745 | 2025-09-25T12:23:05.381745 | 60 | 重复术语，质量分数较低
抖动 | Jitter | 性能指标 | 硬件相关;测试验证;设计 | 数字信号边沿相对于其理想时间位置的短期偏移，是高速信号完整性的重要参数。 | manual_append_batch2 | 2025-09-25T12:23:05.381745 | 2025-09-25T12:23:05.381745 | 86 | 重复术语，质量分数较低
邦定线弧形状 | 线弧轮廓 | 制造工艺 | 工艺参数;半导体;封装 | 键合线从芯片到引脚的弧形轨迹，需优化以实现可靠的电气连接和机械稳定性。 | manual_append_batch2 | 2025-09-25T12:23:05.381745 | 2025-09-25T12:23:05.381745 | 85 | 重复术语，质量分数较低
电压波动抗扰度 | 闪烁测试 | 测试验证 | EMC;可靠性;硬件相关 | 设备对电网电压波动（如由大功率设备启停引起）的抗干扰能力。 | manual_append_batch2 | 2025-09-25T12:23:05.381745 | 2025-09-25T12:23:05.381745 | 79 | 重复术语，质量分数较低
光学轮廓仪 | 白光干涉仪 | 工具 | 测试验证;制造工艺;外观 | 用于非接触式测量表面形貌、粗糙度、台阶高度等三维轮廓信息。 | manual_append_batch2 | 2025-09-25T12:23:05.381745 | 2025-09-25T12:23:05.381745 | 79 | 重复术语，质量分数较低
模内层压 | 模内贴膜 | 制造工艺 | 工艺参数;结构相关;CMF | 将装饰性或功能性薄膜在注塑过程中与塑胶件复合。 | manual_append_batch2 | 2025-09-25T12:23:05.381745 | 2025-09-25T12:23:05.381745 | 73 | 重复术语，质量分数较低
误码率 | BER | 性能指标 | 硬件相关;测试验证;通信相关 | 在数字传输系统中，错误比特数与总传输比特数之比，衡量传输可靠性。 | manual_append_batch2 | 2025-09-25T12:23:05.381745 | 2025-09-25T12:23:05.381745 | 82 | 重复术语，质量分数较低
锡膏印刷面积比 | 面积比 | 性能指标 | 设计;SMT;制造工艺 | 钢网开口面积与孔壁侧面积的比值，经验上大于0.66有利于锡膏释放。 | manual_append_batch2 | 2025-09-25T12:23:05.381745 | 2025-09-25T12:23:05.381745 | 83 | 重复术语，质量分数较低
工频磁场抗扰度 | 磁场抗扰度 | 测试验证 | EMC;可靠性;硬件相关 | 设备对50/60Hz电源频率磁场干扰的抵抗能力。 | manual_append_batch2 | 2025-09-25T12:23:05.381745 | 2025-09-25T12:23:05.381745 | 74 | 重复术语，质量分数较低
激光共聚焦显微镜 | CLSM | 工具 | 测试验证;可靠性;失效分析 | 利用激光扫描和针孔技术，获得样品不同深度的光学切片，实现三维成像。 | manual_append_batch2 | 2025-09-25T12:23:05.381745 | 2025-09-25T12:23:05.381745 | 83 | 重复术语，质量分数较低
模内传感器 | 智能模具 | 工具 | 制造工艺;注塑;测试验证 | 集成在模具内用于监测压力、温度、位移等参数的传感器总称。 | manual_append_batch2 | 2025-09-25T12:23:05.381745 | 2025-09-25T12:23:05.381745 | 78 | 重复术语，质量分数较低
信纳比 | SINAD | 性能指标 | 硬件相关;测试验证;声学 | 信号+噪声+失真的总功率与噪声+失真的功率之比，衡量音频系统的动态性能。 | manual_append_batch2 | 2025-09-25T12:23:05.381745 | 2025-09-25T12:23:05.381745 | 86 | 重复术语，质量分数较低
邦定线弧长度 | 线弧跨度 | 制造工艺 | 工艺参数;半导体;封装 | 键合线从第一点到第二点的水平投影距离。 | manual_append_batch2 | 2025-09-25T12:23:05.381745 | 2025-09-25T12:23:05.381745 | 69 | 重复术语，质量分数较低